## S235
Design Resistance of the Hot Rolled Steel Sections according to EN 1993-1-1:2005
2016-03-02 Pedro Biel
Steel grade: S235
Units in [kN], [kNm]
Section | Nominal | N.plRd | M.elyRd | M.elzRd | M.plyRd | M.plzRd | V.plyRd | V.plzRd
IPEAA | 80 | 148.285 | 3.854 | 0.7003 | 4.4415 | 1.1045 | 52.4257 | 40.7032
IPEA | 80 | 149.93 | 3.8775 | 0.7003 | 4.465 | 1.1045 | 52.4257 | 41.6529
IPE | 80 | 179.54 | 4.7 | 0.86715 | 5.452 | 1.363 | 64.908 | 48.5725
IPEAA | 100 | 201.16 | 6.5565 | 1.0739 | 7.4965 | 1.692 | 67.1603 | 59.698
IPEA | 100 | 206.33 | 6.768 | 1.1209 | 7.755 | 1.7625 | 70.1452 | 60.2407
IPE | 100 | 242.05 | 8.037 | 1.3606 | 9.259 | 2.162 | 85.0697 | 68.9241
IPEAA | 120 | 251.45 | 9.7995 | 1.5487 | 11.186 | 2.444 | 83.3601 | 72.723
IPEA | 120 | 258.5 | 10.293 | 1.645 | 11.7265 | 2.585 | 88.5702 | 73.4014
IPE | 120 | 310.2 | 12.455 | 2.0328 | 14.2645 | 3.196 | 109.4102 | 85.6124
IPEAA | 140 | 300.8 | 14.0295 | 2.1785 | 15.886 | 3.4075 | 103.0062 | 83.3059
IPEA | 140 | 314.9 | 14.8755 | 2.35 | 16.826 | 3.6425 | 110.9298 | 84.2556
IPE | 140 | 385.4 | 18.1655 | 2.8905 | 20.7505 | 4.5355 | 136.6813 | 103.6575
IPEAA | 160 | 368.715 | 19.8105 | 2.961 | 22.372 | 4.6295 | 124.606 | 105.0142
IPEA | 160 | 380.7 | 20.633 | 3.1255 | 23.2885 | 4.8645 | 131.2814 | 105.8283
IPE | 160 | 472.35 | 25.615 | 3.9245 | 29.14 | 6.1335 | 164.658 | 131.0643
IPEAA | 180 | 446.5 | 27.26 | 4.042 | 30.785 | 6.2745 | 153.0983 | 123.8734
IPEA | 180 | 460.6 | 28.2 | 4.23 | 31.725 | 6.58 | 160.5063 | 124.8231
IPE | 180 | 561.65 | 34.31 | 5.217 | 39.01 | 8.131 | 197.5462 | 153.3154
IPEO | 180 | 636.85 | 38.775 | 5.9925 | 44.415 | 9.3765 | 224.6816 | 172.3102
IPEAA | 200 | 538.15 | 36.66 | 5.264 | 41.36 | 8.225 | 181.8076 | 154.6721
IPEA | 200 | 552.25 | 38.07 | 5.499 | 42.77 | 8.5775 | 189.9482 | 156.0289
IPE | 200 | 669.75 | 45.59 | 6.6975 | 51.935 | 10.481 | 230.6514 | 189.9482
IPEO | 200 | 752 | 51.465 | 7.7785 | 58.515 | 12.1965 | 262.9426 | 210.2998
IPEAA | 220 | 634.5 | 48.175 | 7.0265 | 54.05 | 10.9275 | 220.8827 | 173.667
IPEA | 220 | 665.05 | 50.29 | 7.332 | 56.4 | 11.3975 | 229.8374 | 184.5211
IPE | 220 | 784.9 | 59.22 | 8.7655 | 66.975 | 13.6535 | 274.6109 | 215.7269
IPEO | 220 | 878.9 | 66.27 | 10.058 | 75.435 | 15.7215 | 309.9955 | 240.1488
IPEAA | 240 | 744.95 | 62.745 | 9.071 | 70.03 | 14.1 | 260.5004 | 207.5863
IPEA | 240 | 782.55 | 65.33 | 9.4 | 73.32 | 14.664 | 270.2692 | 221.154
IPE | 240 | 918.85 | 76.14 | 11.1155 | 86.245 | 17.3665 | 319.113 | 259.1437
IPEO | 240 | 1026.95 | 84.835 | 12.6665 | 96.35 | 19.834 | 357.5369 | 290.3495
IPEA | 270 | 921.2 | 86.48 | 12.455 | 97.055 | 19.3405 | 318.706 | 255.0733
IPE | 270 | 1078.65 | 100.815 | 14.617 | 113.74 | 22.795 | 373.6553 | 299.8469
IPEO | 270 | 1264.3 | 119.145 | 17.7425 | 135.125 | 27.73 | 450.2316 | 341.9068
IPEA | 300 | 1092.75 | 113.505 | 16.262 | 127.37 | 25.145 | 374.4694 | 302.5604
IPE | 300 | 1264.3 | 130.895 | 18.9175 | 147.58 | 29.375 | 435.5242 | 348.6907
IPEO | 300 | 1475.8 | 154.63 | 23.0535 | 174.84 | 35.955 | 523.823 | 394.821
IPEA | 330 | 1285.45 | 147.11 | 20.116 | 164.97 | 31.255 | 434.1674 | 366.3287
IPE | 330 | 1471.1 | 167.555 | 23.1475 | 188.94 | 36.19 | 499.2925 | 417.8861
IPEO | 330 | 1706.1 | 195.755 | 27.965 | 221.605 | 43.475 | 593.4526 | 473.5138
IPEA | 360 | 1504 | 190.82 | 26.085 | 213.145 | 40.42 | 530.4983 | 404.3184
IPE | 360 | 1708.45 | 212.44 | 28.905 | 239.465 | 44.885 | 585.8546 | 476.2274
IPEO | 360 | 1976.35 | 246.045 | 34.31 | 278.71 | 53.345 | 686.093 | 545.4228
IPEA | 400 | 1717.85 | 240.17 | 30.55 | 268.84 | 47.47 | 586.126 | 485.7248
IPE | 400 | 1985.75 | 272.6 | 34.31 | 307.145 | 53.815 | 659.3917 | 579.3421
IPEO | 400 | 2265.4 | 311.14 | 40.42 | 352.97 | 63.215 | 765.4914 | 651.2511
IPEV | 400 | 2514.5 | 347.095 | 45.59 | 395.035 | 71.44 | 864.2645 | 712.3059
IPEA | 450 | 2011.6 | 312.785 | 37.13 | 351.09 | 57.81 | 675.4017 | 573.915
IPE | 450 | 2321.8 | 352.5 | 41.36 | 399.97 | 64.86 | 752.7377 | 690.5975
IPEO | 450 | 2773 | 421.825 | 50.995 | 480.81 | 80.135 | 916.9616 | 805.9232
IPEV | 450 | 3102 | 471.88 | 58.045 | 540.735 | 91.415 | 1031.7988 | 903.6109
IPEA | 500 | 2373.5 | 406.08 | 45.59 | 457.31 | 70.97 | 786.9284 | 683.8137
IPE | 500 | 2726 | 453.55 | 50.29 | 515.59 | 78.96 | 868.3348 | 812.7071
IPEO | 500 | 3219.5 | 536.74 | 61.1 | 614.055 | 96.115 | 1041.4591 | 952.4547
IPEV | 500 | 3856.35 | 646.485 | 75.2 | 744.48 | 118.91 | 1273.1959 | 1127.4785
IPEA | 550 | 2749.5 | 515.355 | 54.52 | 581.625 | 85.07 | 894.6562 | 818.1342
IPE | 550 | 3149 | 573.4 | 59.69 | 654.945 | 94.235 | 980.1329 | 980.947
IPEO | 550 | 3666 | 669.045 | 71.44 | 766.805 | 113.035 | 1162.0491 | 1122.0514
IPEV | 550 | 4747 | 849.76 | 92.825 | 987.94 | 148.52 | 1477.0375 | 1478.8827
IPEA | 600 | 3219.5 | 652.83 | 66.505 | 738.135 | 103.87 | 1044.7153 | 951.098
IPE | 600 | 3666 | 721.45 | 72.38 | 825.32 | 114.21 | 1134.2623 | 1136.9759
IPEO | 600 | 4629.5 | 911.565 | 94.94 | 1050.685 | 150.4 | 1458.8025 | 1411.0441
IPEV | 600 | 5494.3 | 1076.535 | 114.68 | 1251.14 | 183.3 | 1732.3279 | 1682.3987
IPE | 750x134 | 4018.5 | 944.23 | 85.07 | 1091.34 | 133.95 | 1110.3831 | 1297.0751
IPE | 750x147 | 4418 | 1036.585 | 93.765 | 1200.85 | 148.285 | 1222.4526 | 1424.6118
IPE | 750x173 | 5193.5 | 1269.47 | 121.025 | 1461.23 | 190.35 | 1564.9564 | 1573.8568
IPE | 750x196 | 5898.5 | 1466.635 | 143.35 | 1685.89 | 225.365 | 1847.1652 | 1723.1019
IPE | 750x220 | 6596.45 | 1678.605 | 166.8265 | 1926.53 | 261.555 | 2165.4099 | 1849.2818
HEAA | 100 | 366.6 | 12.2153 | 4.3263 | 13.7146 | 6.6834 | 149.245 | 83.4415
HEA | 100 | 498.2 | 17.0986 | 6.2886 | 19.5073 | 9.6679 | 217.0837 | 102.572
HEB | 100 | 611 | 21.1288 | 7.8608 | 24.487 | 12.0837 | 271.3546 | 122.6523
HEC | 100 | 923.55 | 32.4065 | 12.5208 | 38.963 | 19.2888 | 419.2429 | 181.6719
HEM | 100 | 1250.2 | 44.744 | 17.6978 | 55.413 | 27.3305 | 575.2718 | 244.7619
HEAA | 120 | 437.1 | 17.8248 | 6.2204 | 19.7682 | 9.5457 | 179.0941 | 93.6173
HEA | 120 | 594.55 | 24.9805 | 9.0428 | 28.0825 | 13.8298 | 260.5004 | 114.783
HEB | 120 | 799 | 33.8635 | 12.4362 | 38.822 | 19.028 | 358.1881 | 148.7023
HEC | 120 | 1172.65 | 50.196 | 19.0162 | 59.4315 | 29.187 | 534.0259 | 215.8626
HEM | 120 | 1560.4 | 67.727 | 26.226 | 82.391 | 40.326 | 718.0043 | 286.9575
HEAA | 140 | 540.5 | 26.414 | 9.2261 | 29.093 | 14.0836 | 227.9379 | 107.4564
HEA | 140 | 737.9 | 36.519 | 13.0707 | 40.7725 | 19.9398 | 322.912 | 137.3054
HEB | 140 | 1010.5 | 50.666 | 18.4522 | 57.669 | 28.153 | 455.8758 | 177.4659
HEC | 140 | 1445.25 | 72.991 | 27.2835 | 85.493 | 41.7595 | 659.6631 | 252.6312
HEM | 140 | 1894.1 | 96.679 | 36.848 | 116.043 | 56.5175 | 871.5911 | 331.8667
HEAA | 160 | 714.4 | 40.749 | 14.0624 | 44.744 | 21.4696 | 303.9172 | 140.8331
HEA | 160 | 911.8 | 51.7235 | 18.0832 | 57.5985 | 27.636 | 390.7507 | 179.2297
HEB | 160 | 1276.05 | 73.2025 | 26.132 | 83.19 | 39.95 | 564.4176 | 238.6564
HEC | 160 | 1771.9 | 102.413 | 37.553 | 119.286 | 57.5515 | 796.1545 | 326.3039
HEM | 160 | 2281.85 | 133.1275 | 49.7965 | 158.531 | 76.4925 | 1036.032 | 418.0218
HEAA | 180 | 857.75 | 55.366 | 19.0608 | 60.677 | 29.046 | 366.3287 | 164.9836
HEA | 180 | 1064.55 | 68.996 | 24.1345 | 76.3515 | 36.7775 | 464.0164 | 196.3251
HEB | 180 | 1534.55 | 100.0395 | 35.579 | 113.129 | 54.285 | 683.8137 | 274.6109
HEC | 180 | 2091.5 | 137.1225 | 49.9375 | 158.625 | 76.3515 | 943.5 | 370.3991
HEM | 180 | 2662.55 | 175.8505 | 65.189 | 207.599 | 99.922 | 1211.3271 | 470.1219
HEAA | 200 | 1036.35 | 74.401 | 25.098 | 81.5685 | 38.352 | 434.1674 | 209.6214
HEA | 200 | 1264.3 | 91.321 | 31.396 | 100.9325 | 47.893 | 542.7093 | 245.3046
HEB | 200 | 1835.35 | 133.856 | 47.0705 | 150.9875 | 71.863 | 814.0639 | 336.8868
HEC | 200 | 2453.4 | 179.7045 | 64.6955 | 206.941 | 98.935 | 1101.6998 | 444.7502
HEM | 200 | 3085.55 | 227.339 | 83.3075 | 266.725 | 127.652 | 1397.4763 | 556.684
HEAA | 220 | 1210.25 | 95.6215 | 32.2655 | 104.6925 | 49.1855 | 507.4332 | 239.1991
HEA | 220 | 1511.05 | 121.072 | 41.7595 | 133.5975 | 63.591 | 656.6782 | 280.445
HEB | 220 | 2138.5 | 172.8425 | 60.7475 | 194.345 | 92.5665 | 955.1683 | 378.8111
HEC | 220 | 2817.65 | 228.467 | 81.9445 | 261.79 | 125.114 | 1270.7537 | 494.8152
HEM | 220 | 3510.9 | 285.995 | 104.2225 | 333.465 | 159.471 | 1594.4798 | 614.7539
HEAA | 240 | 1419.4 | 122.435 | 40.6785 | 134.091 | 62.134 | 586.126 | 292.2489
HEA | 240 | 1804.8 | 158.6485 | 54.2145 | 174.981 | 82.6495 | 781.5013 | 341.6355
HEB | 240 | 2491 | 220.5005 | 76.8215 | 247.455 | 117.124 | 1107.1269 | 450.8557
HEC | 240 | 3576.7 | 319.365 | 114.4685 | 367.54 | 174.793 | 1622.158 | 628.8643
HEM | 240 | 4690.6 | 422.765 | 154.5125 | 497.495 | 236.41 | 2153.4703 | 815.0136
HEAA | 260 | 1621.5 | 153.7135 | 50.4075 | 167.9075 | 77.0095 | 670.2459 | 335.8014
HEA | 260 | 2039.8 | 196.554 | 66.2935 | 216.153 | 101.097 | 881.9025 | 390.208
HEB | 260 | 2782.4 | 269.78 | 92.825 | 301.505 | 141.517 | 1234.6636 | 510.011
HEC | 260 | 3957.4 | 386.105 | 136.723 | 441.8 | 208.7505 | 1790.9405 | 704.708
HEM | 260 | 5160.6 | 507.365 | 183.2295 | 593.14 | 280.12 | 2363.4988 | 907.5455
HEAA | 280 | 1833 | 187.953 | 61.4995 | 205.1785 | 93.859 | 759.793 | 373.384
HEA | 280 | 2286.55 | 238.055 | 79.947 | 261.32 | 121.7535 | 987.7308 | 430.6398
HEB | 280 | 3087.9 | 323.36 | 110.685 | 360.49 | 168.636 | 1367.6273 | 557.4981
HEC | 280 | 4352.2 | 458.955 | 161.351 | 522.875 | 246.045 | 1965.1502 | 763.3206
HEM | 280 | 5644.7 | 599.485 | 214.8135 | 697.01 | 328.295 | 2578.9544 | 977.2837
HEAA | 300 | 2089.15 | 229.266 | 74.166 | 250.275 | 113.3405 | 854.7671 | 439.1875
HEA | 300 | 2643.75 | 296.1 | 98.841 | 325.005 | 150.682 | 1139.6894 | 505.805
HEB | 300 | 3503.85 | 394.33 | 134.1615 | 439.215 | 204.4735 | 1546.7214 | 643.5175
HEC | 300 | 5289.85 | 601.365 | 211.6645 | 687.845 | 322.89 | 2400.1317 | 929.1182
HEM | 300 | 7122.85 | 818.27 | 294.22 | 958.33 | 449.555 | 3280.6774 | 1228.2867
HEAA | 320 | 2223.1 | 256.855 | 77.691 | 281.06 | 118.8395 | 895.4703 | 480.2977
HEA | 320 | 2923.4 | 347.565 | 109.4395 | 382.58 | 166.7795 | 1261.799 | 558.0408
HEB | 320 | 3790.55 | 452.61 | 144.7365 | 505.015 | 220.6885 | 1668.831 | 702.4015
HEC | 320 | 5567.15 | 673.275 | 222.545 | 769.39 | 339.575 | 2524.2764 | 980.2686
HEM | 320 | 7332 | 892.06 | 299.86 | 1042.225 | 458.485 | 3353.9432 | 1286.8993
HEAA | 340 | 2361.75 | 287.17 | 81.216 | 315.135 | 124.3855 | 936.1735 | 524.9355
HEA | 340 | 3137.25 | 394.33 | 116.4895 | 434.75 | 177.6365 | 1343.2054 | 609.8695
HEB | 340 | 4016.15 | 506.66 | 151.81 | 565.88 | 231.6395 | 1750.2373 | 761.0141
HEM | 340 | 7421.3 | 952.22 | 299.86 | 1108.73 | 458.955 | 3353.9432 | 1338.1853
HEAA | 360 | 2505.1 | 319.365 | 84.7645 | 351.325 | 129.955 | 976.8767 | 572.1512
HEA | 360 | 3355.8 | 444.385 | 123.563 | 490.68 | 188.5405 | 1424.6118 | 664.2761
HEB | 360 | 4244.1 | 564 | 158.8835 | 630.505 | 242.52 | 1831.6437 | 822.2045
HEM | 360 | 7491.8 | 1009.795 | 297.98 | 1172.415 | 456.37 | 3343.089 | 1389.3357
HEAA | 400 | 2765.95 | 388.69 | 91.838 | 428.64 | 140.9295 | 1058.283 | 650.5727
HEA | 400 | 3736.5 | 543.085 | 134.1615 | 602.07 | 205.1315 | 1546.7214 | 777.838
HEB | 400 | 4648.3 | 677.74 | 169.5055 | 759.52 | 259.44 | 1953.7533 | 949.4698
HEM | 400 | 7656.3 | 1132.7 | 296.1 | 1309.185 | 454.49 | 3332.2348 | 1495.164
HEAA | 450 | 2986.85 | 463.185 | 95.363 | 513.005 | 146.734 | 1098.9862 | 742.1549
HEA | 450 | 4183 | 680.56 | 148.285 | 755.76 | 226.8925 | 1709.5341 | 892.4854
HEB | 450 | 5123 | 834.485 | 183.629 | 935.77 | 281.53 | 2116.5661 | 1080.8055
HEM | 450 | 7881.9 | 1292.735 | 296.1 | 1487.785 | 455.665 | 3332.2348 | 1625.4142
HEAA | 500 | 3217.15 | 544.025 | 98.9115 | 605.36 | 152.5855 | 1139.6894 | 839.9782
HEA | 500 | 4641.25 | 834.25 | 162.4085 | 928.015 | 248.865 | 1872.3469 | 1013.7809
HEB | 500 | 5607.1 | 1007.445 | 197.776 | 1131.525 | 303.62 | 2279.3789 | 1218.6536
HEM | 500 | 8091.05 | 1452.3 | 294.22 | 1667.09 | 454.02 | 3321.3806 | 1757.0212
HEAA | 550 | 3590.8 | 656.12 | 106.0085 | 735.08 | 164.171 | 1221.0958 | 985.8314
HEA | 550 | 4977.3 | 974.31 | 169.5055 | 1086.17 | 260.145 | 1953.7533 | 1135.8905
HEB | 550 | 5971.35 | 1168.185 | 204.873 | 1313.885 | 315.135 | 2360.7853 | 1358.1299
HEM | 550 | 8328.4 | 1626.905 | 294.22 | 1864.255 | 455.195 | 3321.3806 | 1894.0553
HEAA | 600 | 3856.35 | 756.23 | 109.557 | 851.405 | 170.2575 | 1261.799 | 1102.9209
HEA | 600 | 5322.75 | 1124.945 | 176.579 | 1257.25 | 271.66 | 2035.1597 | 1264.6482
HEB | 600 | 6345 | 1339.735 | 211.97 | 1509.875 | 326.885 | 2442.1916 | 1503.3046
HEM | 600 | 8546.95 | 1800.1 | 292.34 | 2061.42 | 453.55 | 3310.5264 | 2031.0894
HE | 600x337 | 9227.8 | 1926.615 | 318.2 | 2231.7 | 496.65 | 3540.1964 | 2240.5521
HE | 600x399 | 10932.75 | 2287.6 | 386.14 | 2678.9 | 605.01 | 4222.9131 | 2651.4234
HEAA | 650 | 4131.3 | 863.86 | 113.129 | 977.6 | 176.4145 | 1302.5022 | 1226.5229
HEA | 650 | 5677.6 | 1286.39 | 183.676 | 1441.96 | 283.175 | 2116.5661 | 1400.1899
HEB | 650 | 6728.05 | 1522.8 | 219.0905 | 1720.2 | 338.635 | 2523.598 | 1655.2632
HEM | 650 | 8781.95 | 1981.755 | 292.575 | 2269.395 | 454.96 | 3310.5264 | 2166.7667
HE | 650x343 | 9406.25 | 2110.225 | 316.05 | 2440.25 | 494.5 | 3528.7764 | 2353.5106
HE | 650x407 | 11154.2 | 2504.75 | 383.775 | 2928.3 | 602.645 | 4209.507 | 2790.4493
HEAA | 700 | 4486.15 | 1001.1 | 120.2025 | 1137.4 | 187.9295 | 1383.9086 | 1360.8435
HEA | 700 | 6121.75 | 1466.635 | 190.7965 | 1652.52 | 295.395 | 2197.9725 | 1587.4246
HEB | 700 | 7200.4 | 1724.9 | 226.2345 | 1956.845 | 351.325 | 2605.0044 | 1860.136
HEM | 700 | 9000.5 | 2161.53 | 291.4 | 2476.9 | 453.315 | 3299.6723 | 2303.8008
HE | 700x352 | 9644.9 | 2302.65 | 314.115 | 2663.85 | 492.995 | 3517.3564 | 2502.467
HE | 700x418 | 11435.85 | 2730.5 | 381.41 | 3190.6 | 601.355 | 4196.1009 | 2966.7144
HEAA | 800 | 5134.75 | 1275.11 | 127.417 | 1462.875 | 201.301 | 1465.315 | 1679.6851
HEA | 800 | 6716.3 | 1805.27 | 198.011 | 2044.265 | 308.32 | 2279.3789 | 1883.2011
HEB | 800 | 7853.7 | 2109.595 | 233.496 | 2404.05 | 364.955 | 2686.4108 | 2195.2589
HEM | 800 | 9501.05 | 2554.45 | 289.05 | 2935.15 | 453.55 | 3288.8181 | 2636.2102
HE | 800x373 | 10203.9 | 2728.35 | 314.545 | 3160.5 | 496.865 | 3517.3564 | 2858.721
HE | 800x444 | 12169 | 3240.05 | 381.84 | 3792.6 | 607.805 | 4196.1009 | 3432.203
HEAA | 900 | 5926.7 | 1626.905 | 141.658 | 1879.765 | 225.0595 | 1628.1278 | 1997.1701
HEA | 900 | 7531.75 | 2228.975 | 212.252 | 2540.35 | 332.29 | 2442.1916 | 2215.6105
HEB | 900 | 8725.55 | 2580.3 | 246.75 | 2956.3 | 389.63 | 2849.2236 | 2561.5877
HEM | 900 | 9954.6 | 2946.9 | 286.7 | 3393.4 | 453.315 | 3277.9639 | 2908.9216
HE | 900x391 | 10700.55 | 3145.45 | 312.61 | 3652.85 | 497.08 | 3505.9364 | 3156.6337
HE | 900x466 | 12764.55 | 3736.7 | 379.905 | 4381.7 | 608.88 | 4182.6949 | 3789.6983
HEAA | 1000 | 6631.7 | 1969.3 | 148.849 | 2297.595 | 238.76 | 1709.5341 | 2336.3633
HE | 1000x249 | 7444.8 | 2307.23 | 184.24 | 2667.25 | 292.575 | 2116.5661 | 2451.6891
HEA | 1000 | 8149.8 | 2629.65 | 219.396 | 3012.7 | 345.45 | 2523.598 | 2504.6032
HEB | 1000 | 9400 | 3029.15 | 254.975 | 3492.1 | 403.26 | 2930.63 | 2883.1429
HEM | 1000 | 10438.7 | 3367.55 | 287.17 | 3893.95 | 455.9 | 3277.9639 | 3188.4169
HE | 1000x393 | 10754.3 | 3418.5 | 290.895 | 3986.1 | 466.12 | 3302.2882 | 3367.6553
HE | 1000x415 | 11367.05 | 3596.52 | 307.02 | 4207.765 | 494.07 | 3471.6765 | 3582.4007
HE | 1000x438 | 11954 | 3809.8 | 329.165 | 4461.25 | 529.545 | 3710.2549 | 3722.6679
HE | 1000x494 | 13525.65 | 4266.675 | 373.24 | 5033.795 | 605.87 | 4142.4766 | 4276.2891
HE | 1000x584 | 15989.55 | 5074 | 457.95 | 6028.385 | 747.125 | 4989.0453 | 5004.934
HL | 920x344 | 10274.2 | 3271.2 | 438.745 | 3689.5 | 676.8 | 3629.6395 | 2550.7335
HL | 920x368 | 10941.6 | 3494.45 | 472.35 | 3945.65 | 729.44 | 3899.8273 | 2689.1243
HL | 920x390 | 11616.05 | 3724.75 | 506.66 | 4211.2 | 782.785 | 4171.2633 | 2830.2288
HL | 920x420 | 12551.35 | 4053.75 | 557.655 | 4589.55 | 861.745 | 4569.0149 | 3005.2525
HL | 920x449 | 12285.1 | 3966.75 | 548.68 | 4504.25 | 849.035 | 4484.1081 | 2936.9231
HL | 920x491 | 13400.95 | 4343 | 601.14 | 4945 | 932.025 | 4924.0011 | 3185.1837
HL | 920x537 | 14673.75 | 4747.2 | 663.275 | 5433.05 | 1030.925 | 5391.5999 | 3501.716
HL | 920x588 | 16084.15 | 5209.45 | 732.72 | 5985.6 | 1141.65 | 5925.8071 | 3839.3504
HL | 920x656 | 17958.95 | 5817.9 | 828.395 | 6723.05 | 1294.73 | 6634.0202 | 4292.426
HL | 920x725 | 19842.35 | 6424.2 | 923.425 | 7469.1 | 1447.81 | 7337.4418 | 4761.6386
HL | 920x787 | 21543 | 7000.4 | 1016.52 | 8172.15 | 1596.375 | 8017.4028 | 5145.2013
HL | 920x970 | 26595.5 | 8658.05 | 1290.43 | 10246.9 | 2040.35 | 9954.1087 | 6377.8152
HL | 920x1077 | 29498 | 9629.85 | 1456.195 | 11478.85 | 2309.1 | 11095.7848 | 7075.4275
HL | 920x1194 | 32723 | 10713.45 | 1646.9 | 12863.45 | 2618.7 | 12366.6061 | 7853.7246
HL | 920x1269 | 34765.5 | 11403.6 | 1770.955 | 13751.4 | 2822.95 | 13172.9814 | 8352.7284
HL | 920x1377 | 37711 | 11932.5 | 1875.445 | 14551.2 | 3044.4 | 13515.8789 | 9895.6681
HLAA | 1000 | 8873.6 | 2968.05 | 340.28 | 3351.1 | 527.105 | 2941.4842 | 2462.5432
HLA | 1000 | 9606.8 | 3306.45 | 389.16 | 3713 | 600.425 | 3364.7974 | 2504.6032
HLB | 1000 | 11110.8 | 3823.45 | 453.315 | 4314.6 | 701.24 | 3918.3608 | 2883.1429
HLM | 1000 | 12339.85 | 4246.45 | 507.6 | 4808.1 | 787.015 | 4363.3824 | 3201.9846
HL | 1000x443 | 12119.55 | 4106.5 | 486.76 | 4682.7 | 758.735 | 4181.6522 | 3249.7315
HL | 1000x483 | 13224.65 | 4499.95 | 539.65 | 5142.8 | 842.585 | 4613.6753 | 3509.1638
HL | 1000x539 | 14774.8 | 5020.25 | 608.88 | 5766.3 | 953.74 | 5163.2498 | 3927.4829
HL | 1000x554 | 15174.7 | 5134.2 | 622.855 | 5912.5 | 977.605 | 5267.0972 | 4071.4741
HL | 1000x591 | 16183.05 | 5504 | 672.95 | 6348.95 | 1056.94 | 5676.0073 | 4298.6326
HL | 1000x642 | 17578.4 | 5951.2 | 733.58 | 6901.5 | 1156.485 | 6137.0024 | 4711.9865
HL | 1000x748 | 20498.1 | 6972.45 | 877.63 | 8144.2 | 1388.685 | 7246.7274 | 5448.0792
HL | 1000x883 | 24187.5 | 8253.85 | 1064.68 | 9730.9 | 1692.91 | 8631.5251 | 6411.3304
HL | 1000x976 | 26724.5 | 9116 | 1190.67 | 10814.5 | 1900.385 | 9552.3734 | 7084.1167
HLA | 1100 | 10356.45 | 3785.85 | 389.395 | 4295.8 | 605.125 | 3364.7974 | 2942.8409
HLB | 1100 | 11780.55 | 4342.8 | 452.14 | 4935 | 703.825 | 3907.5066 | 3284.7478
HLM | 1100 | 13051.9 | 4819.85 | 507.6 | 5494.3 | 791.95 | 4363.3824 | 3617.1572
HLR | 1100R | 13749.25 | 5018.1 | 530.835 | 5766.3 | 833.985 | 4524.5497 | 3893.9678
HL | 1100x548 | 15103.75 | 5551.3 | 595.765 | 6391.95 | 936.97 | 5052.1035 | 4214.224
HL | 1100x607 | 16714.1 | 6136.1 | 665.64 | 7095 | 1050.49 | 5598.2769 | 4672.2648
HLZA | 1100 | 11768.8 | 4295.8 | 492.09 | 4857.45 | 777.38 | 3852.693 | 3272.5368
HLZB | 1100 | 12198.85 | 4512 | 524.99 | 5087.75 | 826.495 | 4101.2538 | 3295.6019
HLZC | 1100 | 12885.05 | 4772.85 | 560.475 | 5390.9 | 889.24 | 4359.3121 | 3459.7715
HLZD | 1100 | 13571.25 | 5036.05 | 596.195 | 5694.05 | 938.355 | 4618.4557 | 3625.2978
HD | 260x54.1 | 1621.5 | 153.7135 | 50.4075 | 167.9075 | 77.0095 | 670.2459 | 335.8014
HD | 260x68.2 | 2039.8 | 196.554 | 66.2935 | 216.153 | 101.097 | 881.9025 | 390.208
HD | 260x93.0 | 2782.4 | 269.78 | 92.825 | 301.505 | 141.517 | 1234.6636 | 510.011
HD | 260x114 | 3423.95 | 331.585 | 115.808 | 376 | 176.8375 | 1528.5406 | 625.2011
HD | 260x142 | 4237.05 | 411.25 | 146.076 | 473.525 | 223.3675 | 1905.5879 | 768.612
HD | 260x172 | 5160.6 | 507.365 | 183.2295 | 593.14 | 280.12 | 2363.4988 | 907.5455
HD | 260x225 | 6161.9 | 608.88 | 221.665 | 730.14 | 340.345 | 2825.7023 | 1106.9941
HD | 260x299 | 8180.75 | 824.31 | 305.945 | 1016.305 | 470.85 | 3795.9048 | 1465.9789
HD | 320x74.2 | 2223.1 | 256.855 | 77.691 | 281.06 | 118.8395 | 895.4703 | 480.2977
HD | 320x97.6 | 2923.4 | 347.565 | 109.4395 | 382.58 | 166.7795 | 1261.799 | 558.0408
HD | 320x127 | 3790.55 | 452.61 | 144.7365 | 505.015 | 220.6885 | 1668.831 | 702.4015
HD | 320x158 | 4728.2 | 564.705 | 183.6995 | 638.73 | 280.59 | 2096.6215 | 870.777
HD | 320x198 | 5929.05 | 711.11 | 235.235 | 817.565 | 359.55 | 2657.1045 | 1078.906
HD | 320x245 | 7332 | 892.06 | 299.86 | 1042.225 | 458.485 | 3353.9432 | 1286.8993
HD | 320x300 | 8215.15 | 996.525 | 337.98 | 1187.23 | 519.01 | 3729.8675 | 1495.3978
HD | 360x134 | 4009.1 | 548.02 | 192.0655 | 602.07 | 290.695 | 1802.3374 | 613.1258
HD | 360x147 | 4415.65 | 604.42 | 212.4165 | 666.93 | 321.715 | 1987.944 | 674.5876
HD | 360x162 | 4848.05 | 665.52 | 235.235 | 737.665 | 356.26 | 2194.6619 | 732.3861
HD | 360x179 | 5365.05 | 733.67 | 260.615 | 818.27 | 395.505 | 2419.0451 | 823.8326
HD | 360x196 | 5882.05 | 803.935 | 287.17 | 901.695 | 436.16 | 2658.9497 | 902.2541
HD | 400x187 | 5583.6 | 768.685 | 287.64 | 855.87 | 435.925 | 2546.3918 | 823.9683
HD | 400x216 | 6474.25 | 891.59 | 336.99 | 1001.57 | 511.36 | 2961.5101 | 954.0829
HD | 400x237 | 7071.15 | 974.31 | 369.42 | 1101.21 | 560.945 | 3236.9893 | 1046.0721
HD | 400x262 | 7863.1 | 1085.7 | 413.6 | 1236.1 | 628.86 | 3596.3714 | 1174.2871
HD | 400x287 | 8608.05 | 1192.39 | 456.84 | 1366.055 | 694.895 | 3962.7002 | 1268.0402
HD | 400x314 | 9381.2 | 1298.375 | 499.375 | 1497.89 | 760.46 | 4309.0029 | 1401.5466
HD | 400x347 | 9503 | 1320.1 | 511.7 | 1534.885 | 780.235 | 4382.9915 | 1413.8442
HD | 400x382 | 10472.65 | 1460.71 | 567.815 | 1712.475 | 866.665 | 4838.1029 | 1564.0419
HD | 400x421 | 11547.65 | 1614.65 | 631.67 | 1909.2 | 965.135 | 5340.9299 | 1736.583
HD | 400x463 | 12674.25 | 1780.845 | 699.61 | 2123.77 | 1070.27 | 5871.0656 | 1915.3307
HD | 400x509 | 13953.5 | 1971.98 | 779.375 | 2371.45 | 1193.68 | 6475.4313 | 2117.6631
HD | 400x551 | 15080.1 | 2136.885 | 848.605 | 2590.75 | 1300.965 | 7015.0506 | 2295.1694
HD | 400x592 | 16230.35 | 2313.4 | 921.06 | 2825.1 | 1413.41 | 7556.6311 | 2486.3301
HD | 400x634 | 17372 | 2487.55 | 996.31 | 3057.3 | 1530.155 | 8115.7388 | 2656.3886
HD | 400x677 | 18563.1 | 2666 | 1073.71 | 3300.25 | 1651.2 | 8659.8268 | 2878.5818
HD | 400x744 | 20384.15 | 2954.1 | 1193.68 | 3691.55 | 1838.035 | 9534.3993 | 3178.9772
HD | 400x818 | 22424.5 | 3280.9 | 1333.645 | 4140.9 | 2055.615 | 10523.5192 | 3516.6116
HD | 400x900 | 24703.5 | 3646.4 | 1491.67 | 4648.3 | 2302.65 | 11631.5064 | 3895.2091
HD | 400x990 | 27133 | 4057.05 | 1663.885 | 5220.2 | 2571.4 | 12790.3869 | 4334.6304
HD | 400x1086 | 29799 | 4502.1 | 1858.675 | 5850.15 | 2876.7 | 14088.7899 | 4788.9473
HD | 400x1202 | 32895 | 4919.2 | 2088.08 | 6454.3 | 3257.25 | 15200.9975 | 5829.1593
HD | 400x1299 | 35475 | 5407.25 | 2298.35 | 7148.75 | 3584.05 | 16544.0874 | 6271.0632
HP | 200x43 | 1271.35 | 91.368 | 29.657 | 102.1075 | 45.449 | 500.6493 | 269.3195
HP | 200x53 | 1607.4 | 114.68 | 37.9995 | 129.5555 | 58.421 | 634.7256 | 337.7008
HP | 220x57 | 1713.15 | 128.216 | 43.522 | 144.2195 | 67.0925 | 670.1103 | 388.4441
HP | 260x75 | 2244.25 | 200.9485 | 66.1995 | 225.2475 | 102.2485 | 862.9077 | 531.041
HP | 260x87 | 2608.5 | 233.8015 | 78.4195 | 264.14 | 121.307 | 1014.3236 | 612.176
HP | 305x79 | 2373.5 | 258.265 | 81.7095 | 286.23 | 124.832 | 922.8879 | 502.8201
HP | 305x88 | 2632 | 286.935 | 91.3915 | 319.6 | 139.872 | 1027.3323 | 564.5533
HP | 305x95 | 2843.5 | 310.2 | 99.405 | 346.39 | 152.28 | 1114.1034 | 605.7992
HP | 305x110 | 3290 | 359.785 | 116.607 | 404.2 | 178.9995 | 1298.3722 | 697.6527
HP | 305x126 | 3783.5 | 412.425 | 135.219 | 466.71 | 208.022 | 1494.3608 | 799.2751
HP | 305x149 | 4465 | 487.86 | 162.2675 | 556.95 | 250.51 | 1774.9849 | 944.5855
HP | 305x180 | 5381.5 | 589.38 | 199.139 | 680.795 | 308.555 | 2151.4514 | 1144.9808
HP | 305x186 | 5569.5 | 610.06 | 207.1525 | 705.705 | 321.01 | 2229.1891 | 1179.7142
HP | 305x223 | 6674 | 732.965 | 253.565 | 858.455 | 394.8 | 2686.7581 | 1416.4712
HP | 320x88 | 2655.5 | 290.695 | 87.091 | 324.065 | 134.4435 | 989.9017 | 646.6381
HP | 320x103 | 3078.5 | 337.695 | 102.977 | 378.585 | 159.1655 | 1162.4832 | 744.0544
HP | 320x117 | 3525 | 384.93 | 119.2625 | 434.515 | 184.5925 | 1337.2356 | 842.5561
HP | 320x147 | 4394.5 | 481.28 | 153.0555 | 549.43 | 237.585 | 1693.2529 | 1042.8158
HP | 320x184 | 5522.5 | 604.89 | 197.682 | 700.065 | 308.085 | 2150.4854 | 1299.246
HP | 360x109 | 3266.5 | 415.715 | 139.1905 | 459.66 | 212.1815 | 1298.6761 | 659.2561
HP | 360x133 | 3971.5 | 507.13 | 171.9965 | 565.41 | 262.965 | 1592.488 | 803.481
HP | 360x152 | 4559 | 579.98 | 198.4575 | 650.245 | 303.855 | 1826.3252 | 918.2641
HP | 360x174 | 5217 | 663.405 | 229.266 | 748.71 | 351.795 | 2095.2376 | 1050.2781
HP | 360x180 | 5405 | 686.905 | 237.585 | 776.91 | 364.72 | 2168.8507 | 1092.4737
HP | 400x122 | 3666 | 469.53 | 166.9205 | 519.82 | 254.27 | 1481.5963 | 717.5973
HP | 400x140 | 4206.5 | 537.68 | 192.747 | 598.545 | 294.22 | 1701.9362 | 820.7121
HP | 400x158 | 4723.5 | 606.535 | 219.114 | 678.68 | 334.875 | 1924.447 | 924.9122
HP | 400x176 | 5264 | 675.86 | 246.045 | 760.225 | 376.705 | 2149.1286 | 1030.1978
HP | 400x194 | 5828 | 745.89 | 273.305 | 843.18 | 419.24 | 2375.9811 | 1136.5689
HP | 400x213 | 6368.5 | 816.39 | 301.27 | 927.545 | 462.715 | 2605.0044 | 1244.0253
HP | 400x231 | 6909 | 887.595 | 329.705 | 1013.32 | 507.13 | 2836.1986 | 1352.5671
UB | 127x76x13 | 388.22 | 17.5216 | 3.4474 | 19.7752 | 5.3063 | 156.7344 | 87.2405
UB | 152x89x16 | 477.52 | 25.7325 | 4.7564 | 28.9755 | 7.3273 | 185.3325 | 110.984
UB | 178x102x19 | 570.11 | 35.8375 | 6.3497 | 40.2555 | 9.7736 | 216.9426 | 133.6422
UB | 203x102x23 | 690.9 | 48.692 | 7.5647 | 55.0135 | 11.6913 | 256.9023 | 167.9685
UB | 203x133x25 | 751.295 | 54.1205 | 10.8546 | 60.5595 | 16.6709 | 281.9266 | 173.9383
UB | 203x133x30 | 897.935 | 65.8 | 13.5008 | 73.884 | 20.7317 | 348.8101 | 197.8175
UB | 254x102x22 | 658.47 | 52.5695 | 5.5202 | 60.865 | 8.7584 | 187.4735 | 211.928
UB | 254x102x25 | 752.94 | 62.3925 | 6.8573 | 71.7925 | 10.8124 | 232.2687 | 226.5811
UB | 254x102x28 | 847.88 | 72.286 | 8.2109 | 82.908 | 12.8897 | 277.3244 | 241.3699
UB | 254x146x31 | 932.48 | 82.5085 | 14.3961 | 92.3785 | 22.1206 | 340.9462 | 222.1038
UB | 254x146x37 | 1108.495 | 101.661 | 18.3206 | 113.552 | 28.059 | 433.0169 | 238.6564
UB | 254x146x43 | 1287.095 | 118.4635 | 21.613 | 133.0805 | 33.1585 | 507.6258 | 274.0682
UB | 305x102x25 | 742.6 | 68.6435 | 5.687 | 80.37 | 9.1204 | 192.9874 | 255.7517
UB | 305x102x28 | 843.18 | 81.686 | 7.1745 | 94.6815 | 11.3857 | 243.0903 | 269.0481
UB | 305x102x33 | 983.005 | 97.713 | 8.9088 | 112.988 | 14.1094 | 300.0965 | 299.3042
UB | 305x127x37 | 1108.73 | 110.7085 | 12.8051 | 126.759 | 20.0713 | 358.2912 | 318.0276
UB | 305x127x42 | 1254.9 | 125.396 | 14.6992 | 144.1725 | 23.1263 | 408.1255 | 358.7308
UB | 305x127x48 | 1438.905 | 144.6895 | 17.2936 | 167.0145 | 27.2835 | 476.0103 | 405.6752
UB | 305x165x40 | 1206.02 | 131.7175 | 21.7727 | 146.4285 | 33.2995 | 456.6898 | 272.5757
UB | 305x165x46 | 1380.625 | 151.7395 | 25.4035 | 169.2 | 38.8925 | 530.5688 | 305.681
UB | 305x165x54 | 1616.095 | 177.096 | 29.939 | 198.8335 | 45.966 | 620.4605 | 360.3589
UB | 356x127x33 | 990.055 | 111.0845 | 10.5022 | 127.5815 | 16.5181 | 289.2369 | 312.8719
UB | 356x127x39 | 1169.595 | 135.266 | 13.348 | 154.7475 | 20.9267 | 365.8403 | 348.555
UB | 356x171x45 | 1347.255 | 161.3745 | 22.2803 | 182.031 | 34.451 | 450.3591 | 363.4795
UB | 356x171x51 | 1525.385 | 187.154 | 26.5315 | 210.56 | 40.937 | 535.1792 | 388.8512
UB | 356x171x57 | 1705.16 | 210.56 | 30.2445 | 237.35 | 46.718 | 607.4545 | 427.2479
UB | 356x171x67 | 2009.015 | 251.685 | 36.9655 | 284.585 | 57.105 | 737.8784 | 484.9107
UB | 406x140x39 | 1166.775 | 147.721 | 13.583 | 170.0695 | 21.3498 | 330.9115 | 374.0624
UB | 406x140x46 | 1378.04 | 182.83 | 17.7848 | 208.586 | 27.7535 | 432.1702 | 404.7254
UB | 406x178x54 | 1620.325 | 218.55 | 27.0015 | 247.925 | 41.9005 | 525.5949 | 451.5341
UB | 406x178x60 | 1798.22 | 249.805 | 31.7955 | 281.765 | 49.115 | 617.907 | 469.4435
UB | 406x178x67 | 2010.19 | 279.415 | 35.8845 | 316.31 | 55.601 | 693.8104 | 523.4431
UB | 406x178x74 | 2220.985 | 310.905 | 40.467 | 352.735 | 62.745 | 779.3305 | 567.8096
UB | 406x178x85 | 2542.7 | 355.32 | 46.8355 | 405.375 | 72.8735 | 893.8964 | 651.9295
UB | 457x152x52 | 1566.04 | 223.25 | 19.8904 | 257.56 | 31.3255 | 450.7635 | 494.8152
UB | 457x152x60 | 1791.405 | 263.67 | 24.4165 | 302.445 | 38.3285 | 551.8186 | 533.8902
UB | 457x152x67 | 2010.425 | 296.805 | 27.8945 | 341.455 | 43.8745 | 626.0151 | 594.538
UB | 457x152x74 | 2220.28 | 332.29 | 31.866 | 382.345 | 50.0785 | 712.2516 | 638.7688
UB | 457x152x82 | 2455.75 | 369.185 | 35.8375 | 425.585 | 56.494 | 796.472 | 701.0447
UB | 457x191x67 | 2009.485 | 304.56 | 35.9315 | 345.685 | 55.7655 | 654.4341 | 555.4629
UB | 457x191x74 | 2223.805 | 342.63 | 41.2425 | 388.455 | 63.9435 | 749.1559 | 592.6385
UB | 457x191x82 | 2455.75 | 378.585 | 45.966 | 430.285 | 71.4165 | 830.5622 | 652.7436
UB | 457x191x89 | 2674.3 | 415.95 | 51.183 | 473.29 | 79.524 | 921.6913 | 696.0246
UB | 457x191x98 | 2944.55 | 459.895 | 57.2225 | 524.52 | 89.0415 | 1025.4166 | 758.7075
UB | 457x191x106 | 3165.45 | 489.035 | 60.912 | 560.475 | 95.2455 | 1084.4416 | 832.2446
UB | 533x165x66 | 1968.595 | 314.195 | 24.4165 | 367.305 | 39.057 | 510.4181 | 680.1504
UB | 533x165x74 | 2239.08 | 365.19 | 29.4925 | 425.35 | 47.0705 | 612.6102 | 745.9539
UB | 533x165x85 | 2535.65 | 426.76 | 35.767 | 494.675 | 56.823 | 743.2403 | 802.5313
UB | 533x210x82 | 2460.45 | 423 | 45.1905 | 483.865 | 70.594 | 747.8968 | 735.2354
UB | 533x210x92 | 2758.9 | 486.92 | 53.6505 | 554.6 | 83.566 | 885.9946 | 781.637
UB | 533x210x101 | 3024.45 | 538.62 | 60.254 | 613.82 | 93.859 | 991.5298 | 839.7069
UB | 533x210x109 | 3264.15 | 582.095 | 65.612 | 664.58 | 102.413 | 1075.3892 | 903.0682
UB | 533x210x122 | 3651.9 | 656.355 | 75.1295 | 751.06 | 117.4295 | 1224.751 | 993.7006
UB | 533x210x138 | 4140.7 | 737.665 | 84.9995 | 849.995 | 133.7385 | 1370.4494 | 1152.9858
UB | 610x178x82 | 2453.4 | 439.685 | 31.913 | 516.765 | 51.3005 | 618.2544 | 860.1942
UB | 610x178x92 | 2763.6 | 504.075 | 37.835 | 591.025 | 60.7475 | 728.5872 | 942.1433
UB | 610x229x101 | 3029.15 | 591.025 | 60.1835 | 677.035 | 94.047 | 914.0526 | 907.1385
UB | 610x229x113 | 3381.65 | 675.39 | 70.735 | 771.035 | 110.2855 | 1071.2701 | 967.3792
UB | 610x229x125 | 3743.55 | 756.935 | 80.699 | 863.86 | 125.819 | 1217.9481 | 1043.0872
UB | 610x229x140 | 4187.7 | 851.17 | 91.979 | 973.37 | 143.679 | 1380.495 | 1152.7145
UB | 610x229x153 | 4598.95 | 944.465 | 102.5775 | 1081.47 | 160.364 | 1547.2912 | 1243.6183
UB | 610x305x149 | 4465 | 966.085 | 143.5145 | 1079.59 | 220.2655 | 1629.3651 | 1068.8659
UB | 610x305x179 | 5360.35 | 1159.725 | 174.605 | 1303.545 | 268.84 | 1966.6589 | 1278.7587
UB | 610x305x238 | 7127.55 | 1548.415 | 238.995 | 1759.21 | 369.89 | 2653.2947 | 1681.0419
UB | 686x254x125 | 3748.25 | 818.035 | 81.4275 | 938.59 | 127.464 | 1112.1741 | 1144.1668
UB | 686x254x140 | 4192.4 | 936.945 | 96.021 | 1071.13 | 149.977 | 1308.0107 | 1223.2667
UB | 686x254x152 | 4561.35 | 1027.89 | 106.8075 | 1175 | 166.897 | 1450.2548 | 1307.2509
UB | 686x254x170 | 5094.8 | 1155.26 | 121.824 | 1323.285 | 190.679 | 1645.0766 | 1440.8931
UB | 686x254x192 | 5729.3 | 1325.165 | 141.423 | 1517.395 | 221.135 | 1922.9817 | 1557.5756
UB | 762x267x134 | 4009.1 | 944.23 | 85.117 | 1091.34 | 133.9265 | 1112.0655 | 1296.9394
UB | 762x267x147 | 4399.2 | 1050.45 | 96.679 | 1211.66 | 152.092 | 1259.3568 | 1389.3357
UB | 762x267x173 | 5179.4 | 1265.945 | 120.7195 | 1456.53 | 189.7625 | 1563.198 | 1565.7162
UB | 762x267x197 | 5889.1 | 1464.99 | 143.3735 | 1684.245 | 225.271 | 1847.1652 | 1720.3883
UB | 762x267x220 | 6596.45 | 1678.605 | 166.8265 | 1926.53 | 261.555 | 2165.4099 | 1849.2818
UB | 838x292x176 | 5264 | 1384.855 | 125.6545 | 1599.88 | 197.8465 | 1488.0979 | 1678.3284
UB | 838x292x194 | 5799.8 | 1560.635 | 145.7235 | 1795.4 | 228.843 | 1721.7668 | 1774.6593
UB | 838x292x226 | 6782.1 | 1876.475 | 181.7255 | 2151.425 | 284.82 | 2136.6029 | 1965.9643
UB | 838x292x251 | 7503.55 | 2114.765 | 207.646 | 2420.5 | 325.005 | 2456.3021 | 2098.928
UB | 914x305x201 | 6013.65 | 1692.94 | 146.029 | 1962.485 | 230.77 | 1662.4975 | 1956.4669
UB | 914x305x224 | 6711.6 | 1943.215 | 173.665 | 2240.725 | 273.305 | 1972.2027 | 2078.5764
UB | 914x305x238 | 7132.25 | 2087.505 | 189.316 | 2404.05 | 297.745 | 2143.5659 | 2165.4099
UB | 914x305x253 | 7585.8 | 2232.735 | 204.638 | 2570.9 | 322.185 | 2312.8776 | 2276.6653
UB | 914x305x271 | 8133.35 | 2401.7 | 222.263 | 2768.3 | 350.385 | 2499.1761 | 2425.9104
UB | 914x305x289 | 8655.05 | 2556.8 | 238.29 | 2953.95 | 376.235 | 2671.8662 | 2575.1554
UB | 914x305x313 | 9362.4 | 2763.6 | 259.205 | 3203.05 | 410.78 | 2892.776 | 2789.5256
UB | 914x305x345 | 10332.95 | 3118.45 | 297.745 | 3607.25 | 470.705 | 3334.7313 | 2955.0519
UB | 914x305x381 | 10446.85 | 3149.75 | 304.01 | 3659.3 | 482.245 | 3378.5787 | 2992.7817
UB | 914x305x425 | 11653 | 3526 | 346.15 | 4112.95 | 550.83 | 3807.5731 | 3314.2792
UB | 914x305x474 | 12983.85 | 3921.6 | 390.01 | 4598.85 | 623.715 | 4244.1642 | 3707.7723
UB | 914x305x521 | 14269.55 | 4306.45 | 433.225 | 5076.15 | 696.17 | 4664.5935 | 4093.8176
UB | 914x305x576 | 15763.8 | 4770.85 | 487.62 | 5650.2 | 786.47 | 5196.0947 | 4503.4476
UB | 920x420x344 | 10274.2 | 3271.2 | 438.745 | 3689.5 | 676.8 | 3629.6395 | 2550.7335
UB | 920x420x368 | 10941.6 | 3494.45 | 472.35 | 3945.65 | 729.44 | 3899.8273 | 2689.1243
UB | 920x420x390 | 11616.05 | 3724.75 | 506.66 | 4211.2 | 782.785 | 4171.2633 | 2830.2288
UB | 920x420x420 | 12551.35 | 4053.75 | 557.655 | 4589.55 | 861.745 | 4569.0149 | 3005.2525
UB | 920x420x449 | 12285.1 | 3966.75 | 548.68 | 4504.25 | 849.035 | 4484.1081 | 2936.9231
UB | 920x420x491 | 13400.95 | 4343 | 601.14 | 4945 | 932.025 | 4924.0011 | 3185.1837
UB | 920x420x537 | 14673.75 | 4747.2 | 663.275 | 5433.05 | 1030.925 | 5391.5999 | 3501.716
UB | 920x420x588 | 16084.15 | 5209.45 | 732.72 | 5985.6 | 1141.65 | 5925.8071 | 3839.3504
UB | 920x420x656 | 17958.95 | 5817.9 | 828.395 | 6723.05 | 1294.73 | 6634.0202 | 4292.426
UB | 920x420x725 | 19842.35 | 6424.2 | 923.425 | 7469.1 | 1447.81 | 7337.4418 | 4761.6386
UB | 920x420x787 | 21543 | 7000.4 | 1016.52 | 8172.15 | 1596.375 | 8017.4028 | 5145.2013
UB | 920x420x970 | 26595.5 | 8658.05 | 1290.43 | 10246.9 | 2040.35 | 9954.1087 | 6377.8152
UB | 920x420x1077 | 29498 | 9629.85 | 1456.195 | 11478.85 | 2309.1 | 11095.7848 | 7075.4275
UB | 920x420x1194 | 32723 | 10713.45 | 1646.9 | 12863.45 | 2618.7 | 12366.6061 | 7853.7246
UB | 920x420x1269 | 34765.5 | 11403.6 | 1770.955 | 13751.4 | 2822.95 | 13172.9814 | 8352.7284
UB | 920x420x1377 | 37711 | 11932.5 | 1875.445 | 14551.2 | 3044.4 | 13515.8789 | 9895.6681
UB | 1000x400x296 | 8873.6 | 2968.05 | 340.28 | 3351.1 | 527.105 | 2941.4842 | 2462.5432
UB | 1000x400x321 | 9606.8 | 3306.45 | 389.16 | 3713 | 600.425 | 3364.7974 | 2504.6032
UB | 1000x400x371 | 11110.8 | 3823.45 | 453.315 | 4314.6 | 701.24 | 3918.3608 | 2883.1429
UB | 1000x400x412 | 12339.85 | 4246.45 | 507.6 | 4808.1 | 787.015 | 4363.3824 | 3201.9846
UB | 1000x400x443 | 12119.55 | 4106.5 | 486.76 | 4682.7 | 758.735 | 4181.6522 | 3249.7315
UB | 1000x400x483 | 13224.65 | 4499.95 | 539.65 | 5142.8 | 842.585 | 4613.6753 | 3509.1638
UB | 1000x400x539 | 14774.8 | 5020.25 | 608.88 | 5766.3 | 953.74 | 5163.2498 | 3927.4829
UB | 1000x400x554 | 15174.7 | 5134.2 | 622.855 | 5912.5 | 977.605 | 5267.0972 | 4071.4741
UB | 1000x400x591 | 16183.05 | 5504 | 672.95 | 6348.95 | 1056.94 | 5676.0073 | 4298.6326
UB | 1000x400x642 | 17578.4 | 5951.2 | 733.58 | 6901.5 | 1156.485 | 6137.0024 | 4711.9865
UB | 1000x400x748 | 20498.1 | 6972.45 | 877.63 | 8144.2 | 1388.685 | 7246.7274 | 5448.0792
UB | 1000x400x883 | 24187.5 | 8253.85 | 1064.68 | 9730.9 | 1692.91 | 8631.5251 | 6411.3304
UB | 1000x400x976 | 26724.5 | 9116 | 1190.67 | 10814.5 | 1900.385 | 9552.3734 | 7084.1167
UB | 1016x305x222 | 6645.8 | 1975.175 | 149.554 | 2303.705 | 239.7 | 1717.6748 | 2336.3633
UB | 1016x305x249 | 7444.8 | 2307.23 | 184.146 | 2667.25 | 292.575 | 2116.5661 | 2451.6891
UB | 1016x305x272 | 8149.8 | 2629.65 | 219.396 | 3012.7 | 345.45 | 2523.598 | 2504.6032
UB | 1016x305x314 | 9409.4 | 3026.8 | 254.27 | 3489.75 | 402.555 | 2922.4893 | 2895.3539
UB | 1016x305x350 | 10459.85 | 3369.9 | 287.405 | 3898.65 | 456.135 | 3277.9639 | 3201.9846
UB | 1016x305x393 | 10754.3 | 3418.5 | 290.895 | 3986.1 | 466.12 | 3302.2882 | 3367.6553
UB | 1016x305x415 | 11367.05 | 3596.95 | 307.02 | 4207.55 | 494.07 | 3471.6765 | 3582.4007
UB | 1016x305x438 | 11960.45 | 3809.8 | 329.165 | 4461.25 | 529.545 | 3710.2549 | 3722.6679
UB | 1016x305x494 | 13525.65 | 4265.6 | 373.24 | 5033.15 | 605.87 | 4142.4766 | 4276.2891
UB | 1016x305x584 | 15989.55 | 5074 | 457.95 | 6028.6 | 747.125 | 4989.0453 | 5004.934
UB | 1100x400x343 | 10356.45 | 3785.85 | 389.395 | 4295.8 | 605.125 | 3364.7974 | 2942.8409
UB | 1100x400x390 | 11780.55 | 4342.8 | 452.14 | 4935 | 703.825 | 3907.5066 | 3284.7478
UB | 1100x400x433 | 13051.9 | 4819.85 | 507.6 | 5494.3 | 791.95 | 4363.3824 | 3617.1572
UB | 1100x400x499 | 13749.25 | 5018.1 | 530.835 | 5766.3 | 833.985 | 4524.5497 | 3893.9678
UB | 1100x400x548 | 15103.75 | 5551.3 | 595.765 | 6391.95 | 936.97 | 5052.1035 | 4214.224
UB | 1100x400x607 | 16714.1 | 6136.1 | 665.64 | 7095 | 1050.49 | 5598.2769 | 4672.2648
UC | 152x152x23 | 687.375 | 38.54 | 12.3492 | 42.77 | 18.8376 | 280.8412 | 135.2703
UC | 152x152x30 | 899.11 | 52.123 | 17.2279 | 58.2095 | 26.226 | 390.0072 | 156.843
UC | 152x152x37 | 1107.085 | 64.202 | 21.4978 | 72.568 | 32.806 | 481.8173 | 193.6115
UC | 203x203x46 | 1380.155 | 105.656 | 35.7435 | 116.889 | 54.2615 | 607.7258 | 230.3801
UC | 203x203x52 | 1557.58 | 119.8735 | 40.89 | 133.339 | 62.087 | 692.9719 | 254.395
UC | 203x203x60 | 1794.695 | 137.334 | 47.141 | 154.1835 | 71.7455 | 792.9959 | 300.6609
UC | 203x203x71 | 2125.105 | 165.91 | 57.7865 | 187.718 | 87.8195 | 968.9314 | 329.2888
UC | 203x203x86 | 2575.6 | 199.8675 | 70.2885 | 229.5245 | 107.207 | 1163.1752 | 416.3937
UC | 203x203x100 | 2977.45 | 232.4385 | 81.9915 | 270.015 | 125.2315 | 1350.532 | 479.3479
UC | 254x254x73 | 2187.85 | 211.0065 | 72.145 | 233.1435 | 109.369 | 981.0338 | 347.6053
UC | 254x254x89 | 2662.55 | 257.56 | 89.065 | 287.64 | 135.1955 | 1203.1837 | 418.0218
UC | 254x254x107 | 3205.4 | 308.555 | 107.6535 | 348.74 | 163.795 | 1439.6448 | 517.0662
UC | 254x254x132 | 3950.35 | 383.285 | 135.454 | 439.215 | 206.424 | 1793.8956 | 626.9649
UC | 254x254x167 | 5003.15 | 487.625 | 174.9105 | 569.64 | 267.195 | 2281.2349 | 798.5967
UC | 305x305x97 | 2899.9 | 339.575 | 112.4945 | 374.12 | 170.6335 | 1275.8063 | 483.2826
UC | 305x305x118 | 3529.7 | 413.6 | 138.509 | 460.13 | 210.419 | 1559.8495 | 585.5833
UC | 305x305x137 | 4098.4 | 481.28 | 162.6435 | 539.795 | 247.455 | 1820.6919 | 675.8087
UC | 305x305x158 | 4732.9 | 556.715 | 189.833 | 629.8 | 289.05 | 2111.139 | 777.7024
UC | 305x305x198 | 5931.4 | 703.825 | 243.695 | 808.4 | 371.535 | 2679.7083 | 955.8467
UC | 305x305x240 | 7186.3 | 856.105 | 299.86 | 998.045 | 458.485 | 3257.2541 | 1164.7897
UC | 305x305x283 | 7748.6 | 928.37 | 328.735 | 1097.575 | 503.53 | 3527.5401 | 1259.9226
UC | 356x368x129 | 3861.05 | 532.04 | 186.308 | 582.565 | 281.765 | 1750.373 | 576.2215
UC | 356x368x153 | 4577.8 | 630.74 | 222.6625 | 696.775 | 337.225 | 2081.1136 | 681.9142
UC | 356x368x177 | 5299.25 | 729.205 | 258.97 | 811.925 | 392.685 | 2406.3403 | 797.9183
UC | 356x368x202 | 6044.2 | 831.43 | 297.04 | 933.42 | 451.2 | 2745.2676 | 916.5003
UC | 356x406x235 | 7026.5 | 975.485 | 368.95 | 1101.445 | 560.005 | 3235.3504 | 1027.2129
UC | 356x406x287 | 8593.95 | 1192.625 | 455.665 | 1365.82 | 693.015 | 3951.8731 | 1272.3818
UC | 356x406x340 | 9309.5 | 1296.665 | 499.875 | 1504.785 | 761.96 | 4292.1033 | 1386.5355
UC | 356x406x393 | 10762.9 | 1504.57 | 585.015 | 1767.73 | 893.11 | 4971.2699 | 1614.9353
UC | 356x406x467 | 12790.35 | 1802.345 | 707.565 | 2150 | 1082.31 | 5935.3155 | 1926.5024
UC | 356x406x509 | 13953.5 | 1971.98 | 779.375 | 2371.45 | 1193.68 | 6475.4313 | 2117.6631
UC | 356x406x551 | 15090.85 | 2141.83 | 849.465 | 2597.2 | 1302.47 | 7013.0521 | 2307.5824
UC | 356x406x592 | 16230.35 | 2313.4 | 921.06 | 2825.1 | 1413.41 | 7556.6311 | 2486.3301
UC | 356x406x634 | 17361.25 | 2489.7 | 995.235 | 3061.6 | 1528.22 | 8105.2126 | 2663.8364
UC | 356x406x677 | 18563.1 | 2666 | 1073.71 | 3300.25 | 1651.2 | 8659.8268 | 2878.5818
UC | 356x406x744 | 20384.15 | 2954.1 | 1193.68 | 3691.55 | 1838.035 | 9534.3993 | 3178.9772
UC | 356x406x818 | 22424.5 | 3280.9 | 1333.645 | 4140.9 | 2055.615 | 10523.5192 | 3516.6116
UC | 356x406x900 | 24703.5 | 3646.4 | 1491.67 | 4648.3 | 2302.65 | 11631.5064 | 3895.2091
UC | 356x406x990 | 27133 | 4057.05 | 1663.885 | 5220.2 | 2571.4 | 12790.3869 | 4334.6304
UC | 356x406x1086 | 29799 | 4502.1 | 1858.675 | 5850.15 | 2876.7 | 14088.7899 | 4788.9473
UC | 356x406x1202 | 32895 | 4919.2 | 2088.08 | 6454.3 | 3257.25 | 15200.9975 | 5829.1593
UC | 356x406x1299 | 35475 | 5407.25 | 2298.35 | 7148.75 | 3584.05 | 16544.0874 | 6271.0632
UBP | 203x203x45 | 1344.905 | 96.256 | 31.584 | 107.8415 | 48.4335 | 530.7832 | 284.244
UBP | 203x203x54 | 1614.92 | 115.808 | 38.587 | 130.8245 | 59.314 | 642.5081 | 338.9219
UBP | 254x254x63 | 1885.17 | 168.542 | 55.2485 | 187.8355 | 84.5295 | 745.0367 | 395.635
UBP | 254x254x71 | 2124.165 | 189.5745 | 62.651 | 212.44 | 96.0445 | 840.1139 | 447.1924
UBP | 254x254x85 | 2547.4 | 227.0335 | 76.093 | 256.62 | 117.0065 | 1010.4486 | 537.0108
UBP | 305x305x79 | 2361.75 | 258.265 | 81.7095 | 286.23 | 124.832 | 922.8879 | 502.8201
UBP | 305x305x88 | 2634.35 | 286.935 | 91.3915 | 319.6 | 139.872 | 1027.3323 | 564.5533
UBP | 305x305x95 | 2841.15 | 310.2 | 99.405 | 346.39 | 152.28 | 1114.1034 | 605.7992
UBP | 305x305x110 | 3292.35 | 359.785 | 116.607 | 404.2 | 178.9995 | 1298.3722 | 697.6527
UBP | 305x305x126 | 3774.1 | 412.425 | 135.219 | 466.71 | 208.022 | 1494.3608 | 799.2751
UBP | 305x305x149 | 4462.65 | 487.86 | 162.2675 | 556.95 | 250.51 | 1774.9849 | 944.5855
UBP | 305x305x186 | 5567.15 | 610.06 | 207.1525 | 705.705 | 321.01 | 2229.1891 | 1179.7142
UBP | 305x305x223 | 6674 | 732.965 | 253.565 | 858.455 | 394.8 | 2686.7581 | 1416.4712
UBP | 356x368x109 | 3259.45 | 415.715 | 139.1905 | 459.66 | 212.1815 | 1298.6761 | 659.2561
UBP | 356x368x133 | 3980.9 | 507.13 | 171.9965 | 565.41 | 262.965 | 1592.488 | 803.481
UBP | 356x368x152 | 4551.95 | 579.98 | 198.4575 | 650.245 | 303.855 | 1826.3252 | 918.2641
UBP | 356x368x174 | 5205.25 | 663.405 | 229.266 | 748.71 | 351.795 | 2095.2376 | 1050.2781
W | 100x100x19.3 | 580.685 | 21.1007 | 7.3296 | 24.2755 | 11.2659 | 245.9558 | 112.2051
W | 130x130x23.8 | 712.05 | 32.7825 | 11.5103 | 36.942 | 17.5451 | 313.6045 | 124.8231
W | 130x130x28.1 | 845.765 | 39.4095 | 14.006 | 44.8615 | 21.3521 | 378.594 | 142.8682
W | 150x100x13.5 | 406.315 | 21.479 | 4.3146 | 24.064 | 6.6411 | 149.245 | 97.8233
W | 150x100x18.0 | 536.74 | 28.6935 | 5.9619 | 32.571 | 9.2332 | 196.515 | 131.4713
W | 150x100x24.0 | 717.22 | 39.433 | 8.413 | 45.0025 | 12.9814 | 285.0852 | 155.0792
W | 150x150x22.5 | 667.87 | 37.271 | 11.9544 | 41.3835 | 18.2266 | 272.223 | 130.1145
W | 150x150x29.8 | 890.65 | 51.324 | 17.0657 | 57.3165 | 25.9675 | 386.1105 | 151.5516
W | 150x150x37.1 | 1111.08 | 64.4135 | 21.5707 | 72.8265 | 32.9 | 484.7479 | 188.9985
W | 200x100x15.0 | 448.85 | 30.08 | 4.0843 | 34.122 | 6.3685 | 141.1044 | 132.9638
W | 200x100x19.3 | 583.505 | 38.4695 | 5.3181 | 44.2035 | 8.3872 | 179.9081 | 177.1946
W | 200x100x22.5 | 673.275 | 45.7075 | 6.5447 | 52.358 | 10.2742 | 221.4254 | 191.8477
W | 200x135x21.4 | 639.435 | 46.1305 | 9.0122 | 51.465 | 13.8368 | 232.7137 | 154.6721
W | 200x135x26.6 | 797.12 | 58.75 | 11.656 | 65.753 | 17.9 | 303.1574 | 183.0287
W | 200x135x31.3 | 940.47 | 70.2415 | 14.3656 | 78.7955 | 22.0336 | 370.8875 | 201.7522
W | 200x165x35.9 | 1074.42 | 80.3935 | 21.7704 | 89.159 | 33.1585 | 456.6898 | 200.3954
W | 200x165x41.7 | 1247.85 | 93.718 | 25.4975 | 104.716 | 38.8925 | 531.5294 | 233.5007
W | 200x200x46.1 | 1375.925 | 105.233 | 35.532 | 116.466 | 53.9325 | 605.9349 | 230.1087
W | 200x200x52 | 1563.925 | 120.2025 | 41.1015 | 133.715 | 62.3925 | 697.4899 | 252.3598
W | 200x200x59 | 1776.6 | 136.817 | 46.7885 | 153.4315 | 71.158 | 789.9133 | 292.9273
W | 200x200x71 | 2139.205 | 166.615 | 57.8805 | 188.658 | 88.0075 | 972.6435 | 332.6808
W | 200x200x86 | 2596.75 | 200.4315 | 70.5705 | 230.4175 | 107.677 | 1168.2902 | 421.4137
W | 200x200x100 | 2977.45 | 232.4385 | 81.9915 | 270.015 | 125.2315 | 1350.532 | 479.3479
W | 250x100x17.9 | 535.565 | 42.1825 | 4.2511 | 48.833 | 6.7374 | 145.2561 | 179.9081
W | 250x100x22.3 | 671.16 | 53.674 | 5.6471 | 62.181 | 8.977 | 190.9794 | 218.1691
W | 250x100x25.3 | 759.99 | 62.7215 | 6.8738 | 72.2625 | 10.857 | 232.4966 | 231.4655
W | 250x100x28.4 | 853.285 | 72.2625 | 8.1804 | 82.9315 | 12.8568 | 276.7817 | 244.4905
W | 250x145x32.7 | 981.125 | 89.159 | 15.2139 | 99.8515 | 23.3778 | 360.5218 | 233.2293
W | 250x145x38.5 | 1158.315 | 107.8885 | 18.9809 | 120.8135 | 29.1165 | 446.7583 | 256.2944
W | 250x145x44.8 | 1345.845 | 125.772 | 22.3391 | 141.705 | 34.357 | 522.0863 | 297.269
W | 250x200x49.1 | 1469.69 | 134.514 | 35.203 | 148.9665 | 53.6975 | 602.95 | 295.3695
W | 250x200x58 | 1745.11 | 162.949 | 43.616 | 181.138 | 66.458 | 743.6474 | 326.1683
W | 250x200x67 | 2011.365 | 189.551 | 51.23 | 211.97 | 78.067 | 869.0946 | 366.4644
W | 250x250x73 | 2183.15 | 209.6435 | 71.7925 | 231.7335 | 108.8755 | 978.7219 | 349.7761
W | 250x250x80 | 2399.35 | 230.864 | 79.5005 | 256.385 | 120.6255 | 1079.4487 | 381.2533
W | 250x250x89 | 2681.35 | 257.795 | 88.877 | 288.11 | 135.0075 | 1201.7754 | 431.9966
W | 250x250x101 | 3029.15 | 291.635 | 101.4965 | 328.53 | 154.301 | 1366.8675 | 484.775
W | 250x250x115 | 3438.05 | 330.88 | 116.231 | 375.765 | 176.908 | 1553.2067 | 548.5434
W | 250x250x131 | 3926.85 | 378.585 | 134.091 | 434.045 | 204.3795 | 1777.6713 | 629.4071
W | 250x250x149 | 4460.3 | 432.4 | 154.0895 | 500.315 | 235.235 | 2026.802 | 714.0697
W | 250x250x167 | 5012.55 | 488.33 | 175.216 | 570.345 | 267.665 | 2286.7054 | 801.1745
W | 310x100x21.0 | 632.855 | 57.528 | 4.5755 | 67.4685 | 7.3296 | 156.2189 | 224.6816
W | 310x100x23.8 | 714.635 | 65.9645 | 5.3792 | 77.221 | 8.6245 | 183.6257 | 248.2895
W | 310x100x28.3 | 850.23 | 82.6025 | 7.2827 | 95.6215 | 11.5503 | 246.3357 | 269.8622
W | 310x100x32.7 | 982.535 | 97.713 | 8.8407 | 113.0115 | 14.013 | 298.9243 | 301.475
W | 310x165x38.7 | 1161.135 | 129.2735 | 20.7035 | 143.773 | 31.678 | 434.3031 | 266.4702
W | 310x165x44.5 | 1337.385 | 149.178 | 24.205 | 166.4505 | 37.083 | 504.5025 | 302.0177
W | 310x165x52 | 1567.92 | 175.7095 | 28.8815 | 197.0475 | 44.321 | 598.1741 | 350.1831
W | 310x200x60 | 1783.18 | 199.4915 | 42.347 | 221.0645 | 64.672 | 721.6134 | 374.4694
W | 310x200x67 | 1998.205 | 222.874 | 47.658 | 248.395 | 72.9205 | 808.2026 | 421.6851
W | 310x200x74 | 2228.74 | 249.335 | 53.7445 | 279.18 | 82.297 | 906.7315 | 467.137
W | 310x250x79 | 2361.75 | 271.425 | 73.837 | 299.625 | 112.283 | 1006.2915 | 433.489
W | 310x250x86 | 2585 | 300.8 | 82.438 | 332.995 | 125.2785 | 1123.4624 | 455.1974
W | 310x310x97 | 2897.55 | 339.34 | 112.283 | 373.885 | 170.3045 | 1274.5527 | 481.9258
W | 310x310x107 | 3200.7 | 374.59 | 124.7615 | 414.775 | 189.363 | 1411.5868 | 530.2269
W | 310x310x117 | 3517.95 | 411.955 | 138.1565 | 458.015 | 209.808 | 1557.8198 | 579.0708
W | 310x310x129 | 3879.85 | 454.725 | 153.1965 | 508.54 | 232.8615 | 1721.6908 | 638.6331
W | 310x310x143 | 4284.05 | 505.955 | 171.409 | 568.465 | 260.615 | 1920.1325 | 689.5121
W | 310x310x158 | 4711.75 | 555.305 | 189.128 | 627.92 | 287.875 | 2111.4103 | 763.3206
W | 310x310x179 | 5350.95 | 628.625 | 215.8945 | 717.455 | 329.235 | 2386.6453 | 885.1588
W | 310x310x202 | 6063 | 716.515 | 247.455 | 824.85 | 377.88 | 2718.1593 | 998.8564
W | 310x310x226 | 6786.8 | 804.405 | 280.59 | 934.125 | 428.875 | 3062.2912 | 1107.8053
W | 310x310x253 | 7569.35 | 900.755 | 316.31 | 1055.15 | 483.865 | 3427.8602 | 1234.7992
W | 310x310x283 | 7748.6 | 926.865 | 328.305 | 1096.07 | 503.1 | 3525.3504 | 1259.9226
W | 310x310x313 | 8580.65 | 1029.635 | 366.575 | 1228.94 | 562.655 | 3897.071 | 1416.3268
W | 310x310x342 | 9399.8 | 1131.33 | 406.78 | 1361.81 | 625.005 | 4283.1908 | 1552.8702
W | 360x130x32.9 | 979.95 | 111.202 | 10.7677 | 127.2525 | 16.873 | 292.9273 | 302.6961
W | 360x130x39.0 | 1170.3 | 136.2295 | 13.771 | 155.4525 | 21.526 | 371.6473 | 342.5852
W | 360x170x44.6 | 1346.785 | 162.1735 | 22.4801 | 182.595 | 34.7095 | 454.7361 | 356.6957
W | 360x170x51 | 1513.87 | 187.1305 | 26.602 | 210.2075 | 40.984 | 538.259 | 380.4392
W | 360x170x58 | 1695.055 | 210.607 | 30.409 | 237.115 | 46.8825 | 611.4162 | 416.9364
W | 360x200x64 | 1912.43 | 241.345 | 43.6395 | 268.135 | 66.8105 | 743.6474 | 429.5544
W | 360x200x72 | 2139.44 | 270.015 | 49.303 | 301.27 | 75.576 | 835.8808 | 478.3982
W | 360x200x79 | 2371.15 | 300.8 | 55.3895 | 336.755 | 84.976 | 934.5453 | 524.6642
W | 360x250x91 | 2718.95 | 355.32 | 82.955 | 393.86 | 126.383 | 1130.3548 | 526.835
W | 360x250x101 | 3029.15 | 396.915 | 93.295 | 441.8 | 142.2925 | 1266.2764 | 583.1411
W | 360x250x110 | 3297.05 | 431.93 | 102.272 | 482.925 | 156.087 | 1382.389 | 633.206
W | 360x250x122 | 3642.5 | 473.055 | 112.424 | 532.51 | 172.02 | 1513.3176 | 716.5119
W | 360x370x134 | 4009.1 | 548.02 | 192.0655 | 602.07 | 290.695 | 1802.3374 | 613.1258
W | 360x370x147 | 4415.65 | 604.42 | 212.4165 | 666.93 | 321.715 | 1987.944 | 674.5876
W | 360x370x162 | 4848.05 | 665.52 | 235.235 | 737.665 | 356.26 | 2194.6619 | 732.3861
W | 360x370x179 | 5365.05 | 733.67 | 260.615 | 818.27 | 395.505 | 2419.0451 | 823.8326
W | 360x370x196 | 5882.05 | 803.935 | 287.17 | 901.695 | 436.16 | 2658.9497 | 902.2541
W | 360x410x216 | 6474.25 | 891.59 | 336.99 | 1001.57 | 511.36 | 2961.5101 | 954.0829
W | 360x410x237 | 7071.15 | 974.31 | 369.42 | 1101.21 | 560.945 | 3236.9893 | 1046.0721
W | 360x410x262 | 7863.1 | 1085.7 | 413.6 | 1236.1 | 628.86 | 3596.3714 | 1174.2871
W | 360x410x287 | 8608.05 | 1192.39 | 456.84 | 1366.055 | 694.895 | 3962.7002 | 1268.0402
W | 360x410x314 | 9381.2 | 1298.375 | 499.375 | 1497.89 | 760.46 | 4309.0029 | 1401.5466
W | 360x410x347 | 9503 | 1320.1 | 511.7 | 1534.885 | 780.235 | 4382.9915 | 1413.8442
W | 360x410x382 | 10472.65 | 1460.71 | 567.815 | 1712.475 | 866.665 | 4838.1029 | 1564.0419
W | 360x410x421 | 11547.65 | 1614.65 | 631.67 | 1909.2 | 965.135 | 5340.9299 | 1736.583
W | 360x410x463 | 12674.25 | 1780.845 | 699.61 | 2123.77 | 1070.27 | 5871.0656 | 1915.3307
W | 360x410x509 | 13953.5 | 1971.98 | 779.375 | 2371.45 | 1193.68 | 6475.4313 | 2117.6631
W | 360x410x551 | 15080.1 | 2136.885 | 848.605 | 2590.75 | 1300.965 | 7015.0506 | 2295.1694
W | 360x410x592 | 16230.35 | 2313.4 | 921.06 | 2825.1 | 1413.41 | 7556.6311 | 2486.3301
W | 360x410x634 | 17372 | 2487.55 | 996.31 | 3057.3 | 1530.155 | 8115.7388 | 2656.3886
W | 360x410x677 | 18563.1 | 2666 | 1073.71 | 3300.25 | 1651.2 | 8659.8268 | 2878.5818
W | 360x410x744 | 20384.15 | 2954.1 | 1193.68 | 3691.55 | 1838.035 | 9534.3993 | 3178.9772
W | 360x410x818 | 22424.5 | 3280.9 | 1333.645 | 4140.9 | 2055.615 | 10523.5192 | 3516.6116
W | 360x410x900 | 24703.5 | 3646.4 | 1491.67 | 4648.3 | 2302.65 | 11631.5064 | 3895.2091
W | 360x410x990 | 27133 | 4057.05 | 1663.885 | 5220.2 | 2571.4 | 12790.3869 | 4334.6304
W | 360x410x1086 | 29799 | 4502.1 | 1858.675 | 5850.15 | 2876.7 | 14088.7899 | 4788.9473
W | 360x410x1202 | 32895 | 4919.2 | 2088.08 | 6454.3 | 3257.25 | 15200.9975 | 5829.1593
W | 360x410x1299 | 35475 | 5407.25 | 2298.35 | 7148.75 | 3584.05 | 16544.0874 | 6271.0632
W | 410x140x38.8 | 1172.885 | 148.661 | 13.5478 | 171.033 | 21.2793 | 334.3089 | 371.7558
W | 410x140x46.1 | 1383.21 | 181.3965 | 17.2419 | 207.646 | 27.0015 | 425.4841 | 413.6801
W | 410x180x53 | 1598.705 | 216.8815 | 26.79 | 245.575 | 41.501 | 523.5245 | 439.7302
W | 410x180x60 | 1781.065 | 249.1 | 31.819 | 280.59 | 49.115 | 618.2544 | 458.1823
W | 410x180x67 | 2020.06 | 281.06 | 36.2135 | 318.19 | 56.071 | 699.4437 | 520.8652
W | 410x180x75 | 2242.37 | 312.55 | 40.702 | 354.85 | 63.1445 | 781.5013 | 574.8648
W | 410x180x85 | 2542.7 | 355.32 | 46.8355 | 405.375 | 72.8735 | 893.8964 | 651.9295
W | 410x260x100 | 2982.15 | 450.26 | 89.5585 | 500.315 | 136.629 | 1192.3322 | 597.6586
W | 410x260x114 | 3426.3 | 516.295 | 103.0945 | 577.16 | 157.6615 | 1366.8947 | 694.6678
W | 410x260x132 | 3955.05 | 595.255 | 120.4375 | 669.75 | 184.569 | 1584.3311 | 798.7323
W | 410x260x149 | 4467.35 | 674.45 | 137.7335 | 763.045 | 211.453 | 1797.7244 | 900.219
W | 460x150x52 | 1556.875 | 221.37 | 19.606 | 255.68 | 30.9025 | 445.4558 | 493.8654
W | 460x150x60 | 1782.005 | 263.2 | 24.4635 | 301.74 | 38.3285 | 552.1795 | 527.1064
W | 460x150x68 | 2050.61 | 303.855 | 28.6935 | 349.445 | 45.1435 | 643.5446 | 601.1862
W | 460x190x74 | 2220.28 | 342.16 | 41.078 | 387.75 | 63.685 | 747.582 | 592.5028
W | 460x190x82 | 2453.4 | 377.88 | 45.825 | 429.815 | 71.205 | 829.2597 | 652.0652
W | 460x190x89 | 2671.95 | 415.715 | 51.23 | 473.055 | 79.618 | 922.1716 | 696.4316
W | 460x190x97 | 2890.5 | 450.495 | 55.883 | 514.415 | 87.044 | 995.0574 | 756.5367
W | 460x190x106 | 3165.45 | 489.035 | 60.912 | 560.475 | 95.2455 | 1084.4416 | 832.2446
W | 460x280x113 | 3384 | 564.47 | 106.3375 | 628.155 | 162.4555 | 1314.4418 | 711.6275
W | 460x280x128 | 3844.6 | 641.08 | 122.2235 | 716.515 | 187.0365 | 1499.8313 | 804.8378
W | 460x280x144 | 4326.35 | 722.86 | 138.8145 | 811.69 | 212.7925 | 1697.1332 | 901.1687
W | 460x280x158 | 4718.8 | 786.31 | 151.2225 | 886.89 | 232.3445 | 1841.8467 | 996.0072
W | 460x280x177 | 5306.3 | 887.595 | 172.6545 | 1006.27 | 265.785 | 2087.6397 | 1112.1469
W | 460x280x193 | 5785.7 | 983.71 | 191.6425 | 1117.19 | 294.455 | 2342.1975 | 1151.9004
W | 460x280x213 | 6368.5 | 1085.465 | 213.5445 | 1238.92 | 328.53 | 2590.7583 | 1260.9849
W | 460x280x235 | 7028.85 | 1194.505 | 236.645 | 1372.165 | 365.19 | 2850.3633 | 1408.3305
W | 460x280x260 | 7118.65 | 1213.89 | 242.52 | 1402.875 | 374.745 | 2898.5916 | 1425.0159
W | 530x165x66 | 1968.595 | 314.195 | 24.4165 | 367.305 | 39.057 | 510.4181 | 680.1504
W | 530x165x74 | 2239.08 | 365.19 | 29.4925 | 425.35 | 47.0705 | 612.6102 | 745.9539
W | 530x165x85 | 2535.65 | 426.76 | 35.767 | 494.675 | 56.823 | 743.2403 | 802.5313
W | 530x210x72 | 2157.3 | 359.55 | 36.6835 | 413.835 | 57.528 | 612.2574 | 684.6277
W | 530x210x82 | 2460.45 | 424.645 | 45.6135 | 485.04 | 71.1815 | 754.2845 | 730.0796
W | 530x210x92 | 2768.3 | 487.155 | 53.5095 | 555.07 | 83.378 | 884.7246 | 787.8782
W | 530x210x101 | 3038.55 | 540.5 | 60.254 | 616.405 | 93.9765 | 991.5298 | 850.9681
W | 530x210x109 | 3264.15 | 581.86 | 65.7295 | 664.11 | 102.5775 | 1076.4095 | 901.8471
W | 530x210x123 | 3689.5 | 657.53 | 74.871 | 753.88 | 117.312 | 1219.5762 | 1022.1929
W | 530x210x138 | 4140.7 | 737.665 | 84.9995 | 849.995 | 133.7385 | 1370.4494 | 1152.9858
W | 610x180x82 | 2453.4 | 439.685 | 31.913 | 516.765 | 51.3005 | 618.2544 | 860.1942
W | 610x180x92 | 2763.6 | 504.075 | 37.835 | 591.025 | 60.7475 | 728.5872 | 942.1433
W | 610x230x101 | 3045.6 | 595.96 | 60.818 | 682.675 | 95.034 | 921.8459 | 913.244
W | 610x230x113 | 3398.1 | 677.035 | 70.6175 | 773.15 | 110.168 | 1070.3312 | 976.741
W | 610x230x125 | 3745.9 | 757.64 | 80.699 | 864.565 | 125.866 | 1217.9481 | 1048.5143
W | 610x230x140 | 4197.1 | 853.05 | 92.2375 | 975.25 | 144.0785 | 1385.5367 | 1153.5285
W | 610x230x153 | 4598.95 | 944.465 | 102.5775 | 1081.47 | 160.364 | 1547.2912 | 1243.6183
W | 610x325x155 | 4636.55 | 992.17 | 156.51 | 1111.08 | 240.17 | 1670.4591 | 1106.7198
W | 610x325x174 | 5217 | 1122.83 | 178.835 | 1260.07 | 274.95 | 1904.9095 | 1224.8948
W | 610x325x195 | 5858.55 | 1268.53 | 204.685 | 1427.39 | 314.9 | 2165.0843 | 1354.4666
W | 610x325x217 | 6523.6 | 1427.86 | 233.825 | 1609.28 | 359.785 | 2465.4196 | 1461.2447
W | 610x325x241 | 7238 | 1594.475 | 263.2 | 1802.685 | 405.375 | 2767.5458 | 1595.5652
W | 610x325x262 | 7818.45 | 1730.305 | 285.29 | 1962.015 | 439.685 | 3016.9207 | 1704.1071
W | 610x325x285 | 8544.6 | 1893.865 | 315.135 | 2156.125 | 486.685 | 3312.1274 | 1854.7089
W | 610x325x307 | 9200.25 | 2041.68 | 341.22 | 2333.315 | 527.575 | 3572.9264 | 1998.5268
W | 610x325x341 | 9324.55 | 2070.45 | 349.805 | 2380.05 | 542.23 | 3629.2475 | 2028.2892
W | 610x325x372 | 10197.45 | 2270.4 | 387.215 | 2620.85 | 601.14 | 3992.0307 | 2208.2782
W | 610x325x415 | 11382.1 | 2532.7 | 436.45 | 2943.35 | 679.4 | 4455.7319 | 2481.3649
W | 610x325x455 | 12439.9 | 2774.145 | 481.815 | 3244.995 | 751.64 | 4887.2585 | 2712.2472
W | 610x325x498 | 13648.2 | 3042.25 | 533.845 | 3584.05 | 835.275 | 5364.6636 | 2992.7817
W | 610x325x551 | 15095.15 | 3371.63 | 599.85 | 3998.785 | 941.055 | 5952.7186 | 3316.7618
W | 690x250x125 | 3757.65 | 821.325 | 81.921 | 942.115 | 128.1925 | 1119.0393 | 1142.9457
W | 690x250x140 | 4185.35 | 935.065 | 95.739 | 1069.015 | 149.554 | 1302.665 | 1222.0456
W | 690x250x152 | 4551.95 | 1028.83 | 106.9015 | 1175.47 | 166.9205 | 1454.298 | 1297.4821
W | 690x250x170 | 5085.4 | 1152.44 | 121.495 | 1320.23 | 190.1855 | 1639.4161 | 1439.5363
W | 690x250x192 | 5729.3 | 1325.165 | 141.423 | 1517.395 | 221.135 | 1922.9817 | 1557.5756
W | 690x360x217 | 6518.9 | 1584.37 | 245.105 | 1778.01 | 376.705 | 2389.0061 | 1527.7265
W | 690x360x240 | 7181.6 | 1750.985 | 272.365 | 1970.71 | 419.24 | 2646.9016 | 1672.9013
W | 690x360x265 | 7919.5 | 1932.405 | 303.62 | 2181.975 | 468.12 | 2933.7777 | 1835.714
W | 690x360x289 | 8619.8 | 2137.56 | 338.165 | 2413.45 | 520.525 | 3284.4764 | 1917.1204
W | 690x360x323 | 9677.3 | 2406.4 | 385.4 | 2730.7 | 594.55 | 3711.5614 | 2139.6312
W | 690x360x350 | 9582.55 | 2373.6 | 380.765 | 2706.85 | 588.885 | 3655.3893 | 2146.213
W | 690x360x384 | 10504.9 | 2614.4 | 423.765 | 2992.8 | 656.18 | 4044.1654 | 2327.4433
W | 690x360x419 | 11446.6 | 2855.2 | 466.55 | 3280.9 | 723.69 | 4427.9763 | 2527.2931
W | 690x360x457 | 12517.3 | 3117.5 | 514.28 | 3603.4 | 799.8 | 4838.0284 | 2780.5189
W | 690x360x500 | 13674 | 3412.05 | 567.17 | 3966.75 | 883.865 | 5304.1129 | 3036.2273
W | 690x360x548 | 14994.1 | 3738.85 | 627.585 | 4373.1 | 980.83 | 5818.2358 | 3347.7944
W | 690x360x802 | 21951.5 | 5527.65 | 972.66 | 6641.35 | 1535.315 | 8637.3096 | 4927.9732
W | 760x265x134 | 3992.65 | 942.585 | 84.8585 | 1088.52 | 133.48 | 1110.3831 | 1291.1053
W | 760x265x147 | 4406.25 | 1036.585 | 93.812 | 1200.85 | 148.238 | 1222.4526 | 1430.0389
W | 760x265x161 | 4803.4 | 1153.615 | 107.301 | 1331.51 | 169.1295 | 1393.0804 | 1506.0182
W | 760x265x173 | 5200.55 | 1269.47 | 121.0015 | 1461.23 | 190.3265 | 1564.9564 | 1579.2839
W | 760x265x185 | 5536.6 | 1367.935 | 132.1875 | 1572.385 | 207.7165 | 1709.8598 | 1643.0523
W | 760x265x196 | 5893.8 | 1466.635 | 143.3735 | 1685.89 | 225.318 | 1847.1652 | 1727.1722
W | 760x265x220 | 6596.45 | 1678.605 | 166.8265 | 1926.53 | 261.555 | 2165.4099 | 1849.2818
W | 840x295x176 | 5268.7 | 1386.735 | 125.913 | 1601.76 | 198.246 | 1489.6284 | 1679.6851
W | 840x295x193 | 5795.1 | 1558.05 | 145.3475 | 1792.345 | 228.2555 | 1719.4115 | 1776.016
W | 840x295x210 | 6309.75 | 1726.31 | 164.547 | 1981.05 | 258.03 | 1939.9685 | 1873.7037
W | 840x295x226 | 6784.45 | 1878.12 | 181.9605 | 2153.305 | 285.055 | 2138.0574 | 1968.6778
W | 840x295x251 | 7503.55 | 2114.765 | 207.646 | 2420.5 | 325.005 | 2456.3021 | 2098.928
W | 920x310x201 | 6027.75 | 1692.705 | 145.982 | 1963.66 | 230.8405 | 1658.0853 | 1965.9643
W | 920x310x223 | 6713.95 | 1944.155 | 173.5475 | 2241.9 | 273.305 | 1971.5542 | 2078.5764
W | 920x310x238 | 7132.25 | 2087.505 | 189.316 | 2404.05 | 297.745 | 2143.5659 | 2165.4099
W | 920x310x253 | 7595.2 | 2237.2 | 205.296 | 2575.6 | 323.125 | 2316.663 | 2278.0221
W | 920x310x271 | 8133.35 | 2401.7 | 222.263 | 2768.3 | 350.385 | 2499.1761 | 2425.9104
W | 920x310x289 | 8638.6 | 2556.8 | 238.76 | 2953.95 | 376.705 | 2674.4712 | 2562.9444
W | 920x310x313 | 9362.4 | 2763.6 | 259.205 | 3203.05 | 410.78 | 2892.776 | 2789.5256
W | 920x310x345 | 10332.95 | 3118.45 | 297.745 | 3607.25 | 470.705 | 3334.7313 | 2955.0519
W | 920x310x381 | 10446.85 | 3149.75 | 304.01 | 3659.3 | 482.245 | 3378.5787 | 2992.7817
W | 920x310x425 | 11653 | 3526 | 346.15 | 4112.95 | 550.83 | 3807.5731 | 3314.2792
W | 920x310x474 | 12983.85 | 3921.6 | 390.01 | 4598.85 | 623.715 | 4244.1642 | 3707.7723
W | 920x310x521 | 14269.55 | 4306.45 | 433.225 | 5076.15 | 696.17 | 4664.5935 | 4093.8176
W | 920x310x576 | 15763.8 | 4770.85 | 487.62 | 5650.2 | 786.47 | 5196.0947 | 4503.4476
W | 920x420x344 | 10274.2 | 3271.2 | 438.745 | 3689.5 | 676.8 | 3629.6395 | 2550.7335
W | 920x420x368 | 10941.6 | 3494.45 | 472.35 | 3945.65 | 729.44 | 3899.8273 | 2689.1243
W | 920x420x390 | 11616.05 | 3724.75 | 506.66 | 4211.2 | 782.785 | 4171.2633 | 2830.2288
W | 920x420x420 | 12551.35 | 4053.75 | 557.655 | 4589.55 | 861.745 | 4569.0149 | 3005.2525
W | 920x420x449 | 12285.1 | 3966.75 | 548.68 | 4504.25 | 849.035 | 4484.1081 | 2936.9231
W | 920x420x491 | 13400.95 | 4343 | 601.14 | 4945 | 932.025 | 4924.0011 | 3185.1837
W | 920x420x537 | 14673.75 | 4747.2 | 663.275 | 5433.05 | 1030.925 | 5391.5999 | 3501.716
W | 920x420x588 | 16084.15 | 5209.45 | 732.72 | 5985.6 | 1141.65 | 5925.8071 | 3839.3504
W | 920x420x656 | 17958.95 | 5817.9 | 828.395 | 6723.05 | 1294.73 | 6634.0202 | 4292.426
W | 920x420x725 | 19842.35 | 6424.2 | 923.425 | 7469.1 | 1447.81 | 7337.4418 | 4761.6386
W | 920x420x787 | 21543 | 7000.4 | 1016.52 | 8172.15 | 1596.375 | 8017.4028 | 5145.2013
W | 920x420x970 | 26595.5 | 8658.05 | 1290.43 | 10246.9 | 2040.35 | 9954.1087 | 6377.8152
W | 920x420x1077 | 29498 | 9629.85 | 1456.195 | 11478.85 | 2309.1 | 11095.7848 | 7075.4275
W | 920x420x1194 | 32723 | 10713.45 | 1646.9 | 12863.45 | 2618.7 | 12366.6061 | 7853.7246
W | 920x420x1269 | 34765.5 | 11403.6 | 1770.955 | 13751.4 | 2822.95 | 13172.9814 | 8352.7284
W | 920x420x1377 | 37711 | 11932.5 | 1875.445 | 14551.2 | 3044.4 | 13515.8789 | 9895.6681
W | 1000x300x222 | 6645.8 | 1975.175 | 149.554 | 2303.705 | 239.7 | 1717.6748 | 2336.3633
W | 1000x300x249 | 7444.8 | 2307.23 | 184.146 | 2667.25 | 292.575 | 2116.5661 | 2451.6891
W | 1000x300x272 | 8149.8 | 2629.65 | 219.396 | 3012.7 | 345.45 | 2523.598 | 2504.6032
W | 1000x300x314 | 9409.4 | 3026.8 | 254.27 | 3489.75 | 402.555 | 2922.4893 | 2895.3539
W | 1000x300x350 | 10459.85 | 3369.9 | 287.405 | 3898.65 | 456.135 | 3277.9639 | 3201.9846
W | 1000x300x393 | 10754.3 | 3418.5 | 290.895 | 3986.1 | 466.12 | 3302.2882 | 3367.6553
W | 1000x300x415 | 11367.05 | 3596.95 | 307.02 | 4207.55 | 494.07 | 3471.6765 | 3582.4007
W | 1000x300x438 | 11960.45 | 3809.8 | 329.165 | 4461.25 | 529.545 | 3710.2549 | 3722.6679
W | 1000x300x486 | 13314.95 | 4233.35 | 371.305 | 4981.55 | 600.28 | 4136.717 | 4155.8827
W | 1000x300x494 | 13525.65 | 4265.6 | 373.24 | 5033.15 | 605.87 | 4142.4766 | 4276.2891
W | 1000x300x584 | 15989.55 | 5074 | 457.95 | 6028.6 | 747.125 | 4989.0453 | 5004.934
W | 1000x400x296 | 8873.6 | 2968.05 | 340.28 | 3351.1 | 527.105 | 2941.4842 | 2462.5432
W | 1000x400x321 | 9606.8 | 3306.45 | 389.16 | 3713 | 600.425 | 3364.7974 | 2504.6032
W | 1000x400x371 | 11110.8 | 3823.45 | 453.315 | 4314.6 | 701.24 | 3918.3608 | 2883.1429
W | 1000x400x412 | 12339.85 | 4246.45 | 507.6 | 4808.1 | 787.015 | 4363.3824 | 3201.9846
W | 1000x400x443 | 12119.55 | 4106.5 | 486.76 | 4682.7 | 758.735 | 4181.6522 | 3249.7315
W | 1000x400x483 | 13224.65 | 4499.95 | 539.65 | 5142.8 | 842.585 | 4613.6753 | 3509.1638
W | 1000x400x539 | 14774.8 | 5020.25 | 608.88 | 5766.3 | 953.74 | 5163.2498 | 3927.4829
W | 1000x400x554 | 15174.7 | 5134.2 | 622.855 | 5912.5 | 977.605 | 5267.0972 | 4071.4741
W | 1000x400x591 | 16183.05 | 5504 | 672.95 | 6348.95 | 1056.94 | 5676.0073 | 4298.6326
W | 1000x400x642 | 17578.4 | 5951.2 | 733.58 | 6901.5 | 1156.485 | 6137.0024 | 4711.9865
W | 1000x400x748 | 20498.1 | 6972.45 | 877.63 | 8144.2 | 1388.685 | 7246.7274 | 5448.0792
W | 1000x400x883 | 24187.5 | 8253.85 | 1064.68 | 9730.9 | 1692.91 | 8631.5251 | 6411.3304
W | 1000x400x976 | 26724.5 | 9116 | 1190.67 | 10814.5 | 1900.385 | 9552.3734 | 7084.1167
W | 1100x400x343 | 10356.45 | 3785.85 | 389.395 | 4295.8 | 605.125 | 3364.7974 | 2942.8409
W | 1100x400x390 | 11780.55 | 4342.8 | 452.14 | 4935 | 703.825 | 3907.5066 | 3284.7478
W | 1100x400x433 | 13051.9 | 4819.85 | 507.6 | 5494.3 | 791.95 | 4363.3824 | 3617.1572
W | 1100x400x499 | 13749.25 | 5018.1 | 530.835 | 5766.3 | 833.985 | 4524.5497 | 3893.9678
W | 1100x400x548 | 15103.75 | 5551.3 | 595.765 | 6391.95 | 936.97 | 5052.1035 | 4214.224
W | 1100x400x607 | 16714.1 | 6136.1 | 665.64 | 7095 | 1050.49 | 5598.2769 | 4672.2648
HP | 200x43 | 1272.29 | 91.368 | 29.657 | 102.1075 | 45.449 | 500.6493 | 269.3195
HP | 200x53 | 1607.4 | 114.68 | 37.9995 | 129.5555 | 58.421 | 634.7256 | 337.7008
HP | 250x62 | 1880 | 167.226 | 54.99 | 186.308 | 84.13 | 743.2946 | 392.6501
HP | 250x85 | 2538 | 227.6915 | 76.375 | 257.56 | 117.4765 | 1015.9517 | 538.6389
HP | 310x79 | 2350 | 255.68 | 80.746 | 283.645 | 123.3985 | 913.3797 | 500.785
HP | 310x93 | 2796.5 | 304.56 | 97.4545 | 340.045 | 149.2485 | 1094.8616 | 594.8093
HP | 310x110 | 3313.5 | 360.96 | 116.842 | 405.845 | 179.3755 | 1303.859 | 700.502
HP | 310x125 | 3736.5 | 407.255 | 132.916 | 460.6 | 204.497 | 1473.13 | 792.4912
HP | 310x132 | 3931.55 | 429.345 | 140.6945 | 486.92 | 216.6935 | 1554.2922 | 834.8225
HP | 360x108 | 3243 | 411.485 | 137.3575 | 455.195 | 209.432 | 1285.1355 | 656.9496
HP | 360x132 | 3948 | 501.725 | 170.187 | 559.535 | 260.145 | 1578.9583 | 799.5464
HP | 360x152 | 4559 | 579.275 | 198.4575 | 649.775 | 303.855 | 1826.3252 | 920.1635
HP | 360x174 | 5217 | 661.76 | 228.655 | 747.3 | 350.855 | 2092.4698 | 1051.9062
HG | 10B1 | 242.52 | 8.0375 | 1.3602 | 9.2604 | 2.1491 | 85.0697 | 68.9783
HG | 12B1 | 259.205 | 10.2855 | 1.6441 | 11.7195 | 2.5798 | 88.5702 | 73.3879
HG | 12B2 | 310.435 | 12.4451 | 2.0318 | 14.2704 | 3.1913 | 109.4102 | 85.5445
HG | 14B1 | 314.665 | 14.875 | 2.3451 | 16.8255 | 3.6477 | 110.9298 | 84.2963
HG | 14B2 | 386.105 | 18.1695 | 2.8919 | 20.7608 | 4.5228 | 136.6813 | 103.6846
HG | 16B1 | 380.23 | 20.6342 | 3.1194 | 23.2869 | 4.8633 | 131.2814 | 105.8419
HG | 16B2 | 472.115 | 25.5351 | 3.9156 | 29.1047 | 6.1333 | 164.658 | 131.0236
HG | 18B1 | 460.13 | 28.2188 | 4.2291 | 31.8002 | 6.5706 | 160.5063 | 124.7689
HG | 18B2 | 562.825 | 34.3852 | 5.2085 | 39.1063 | 8.1308 | 197.5462 | 152.6505
HG | 20B1 | 638.26 | 43.3387 | 6.2938 | 49.2208 | 9.854 | 217.0837 | 181.2378
HG | 25B1 | 767.98 | 67.0337 | 9.6597 | 75.0496 | 14.9446 | 269.1838 | 205.6325
HG | 25B2 | 885.01 | 76.1706 | 11.0485 | 85.9771 | 17.179 | 305.274 | 242.2654
HG | 30B1 | 958.8 | 99.6494 | 13.9421 | 111.6368 | 21.5627 | 323.4547 | 264.2994
HG | 30B2 | 1099.33 | 112.9433 | 15.9024 | 127.3958 | 24.7032 | 366.3287 | 308.0553
HG | 35B1 | 1237.98 | 150.7031 | 21.3805 | 168.3023 | 32.9517 | 424.9413 | 331.3511
HG | 35B2 | 1483.79 | 182.078 | 26.4352 | 203.9589 | 40.7889 | 522.3577 | 386.5718
HG | 40B1 | 1695.76 | 237.585 | 34.1784 | 265.033 | 52.6259 | 593.9953 | 443.2171
HG | 40B2 | 1976.82 | 278.522 | 40.803 | 311.657 | 62.8954 | 705.522 | 506.307
HG | 45B1 | 1981.05 | 302.398 | 37.3156 | 340.7735 | 57.9463 | 647.9948 | 567.4161
HG | 45B2 | 2273.86 | 349.351 | 43.9802 | 394.565 | 68.3638 | 759.793 | 638.511
HG | 50B1 | 2170.93 | 351.936 | 37.3627 | 401.1215 | 58.6818 | 647.9948 | 684.8041
HG | 50B2 | 2379.845 | 396.727 | 43.5714 | 449.884 | 68.0936 | 755.994 | 711.1255
HG | 50B3 | 2684.405 | 449.743 | 50.3064 | 511.1485 | 78.7133 | 868.3348 | 790.0897
HG | 20S1 | 719.1 | 65.1632 | 15.8909 | 72.5092 | 24.3671 | 366.3287 | 202.0235
HG | 30S1 | 1700.93 | 181.2578 | 37.6752 | 201.8697 | 57.9393 | 651.2511 | 402.4325
HG | 30S2 | 2053.43 | 222.6155 | 47.564 | 249.0295 | 73.0474 | 818.1342 | 459.0099
HG | 20K1 | 1238.215 | 92.2258 | 31.0435 | 101.7127 | 47.1763 | 539.9957 | 218.9832
HG | 20K2 | 1492.955 | 110.8166 | 37.6352 | 123.4901 | 57.2953 | 651.2511 | 266.0632
HG | 25K1 | 1873.42 | 175.216 | 58.3246 | 193.0196 | 88.6467 | 810.8076 | 335.8963
HG | 25K2 | 2166.23 | 203.651 | 68.5965 | 225.7151 | 104.2836 | 949.7412 | 378.7704
HG | 30K1 | 2603.8 | 297.275 | 98.1055 | 326.462 | 148.9054 | 1135.8905 | 452.9044
HG | 30K2 | 2814.83 | 319.741 | 105.8252 | 352.7585 | 160.7988 | 1221.0958 | 497.678
HG | 30K3 | 3167.33 | 337.366 | 109.4818 | 379.196 | 168.2765 | 1241.4474 | 691.0181
HG | 40K1 | 4390.035 | 669.75 | 223.4568 | 732.824 | 338.5645 | 1943.9845 | 724.9782
HG | 40K2 | 5139.215 | 782.785 | 263.341 | 863.014 | 399.453 | 2279.3789 | 850.2083
HG | 40K3 | 5989.445 | 903.387 | 305.547 | 1005.706 | 464.6185 | 2624.5419 | 1028.8953
HG | 40K4 | 6941.665 | 1053.176 | 360.0435 | 1181.1805 | 547.8085 | 3077.1615 | 1166.2008
HG | 40K5 | 8706.515 | 1317.8565 | 445.4895 | 1503.2715 | 680.1135 | 3853.2357 | 1496.1137
H | 100x100x6x8 | 507.365 | 17.766 | 6.2745 | 20.304 | 9.635 | 217.0837 | 99.7228
H | 125x125x6.5x9 | 705 | 31.49 | 11.0215 | 35.72 | 16.8495 | 305.274 | 129.3005
H | 150x75x5x7 | 419.475 | 20.868 | 3.102 | 23.97 | 4.888 | 142.4612 | 119.6674
H | 150x150x7x10 | 931.775 | 50.76 | 17.6485 | 57.105 | 26.79 | 407.0319 | 162.8128
H | 175x175x7.5x11 | 1208.37 | 77.785 | 26.32 | 86.95 | 40.42 | 522.3577 | 225.2243
H | 200x100x4.5x7 | 533.215 | 36.66 | 5.3815 | 41.125 | 8.3425 | 188.0488 | 139.7476
H | 200x100x5.5x8 | 626.745 | 42.535 | 6.2745 | 48.175 | 9.776 | 217.0837 | 168.2399
H | 200x150x6x9 | 895.585 | 63.685 | 15.886 | 70.735 | 24.205 | 366.3287 | 177.7373
H | 200x200x8x12 | 1492.955 | 110.92 | 37.6 | 123.375 | 57.34 | 651.2511 | 265.9275
H | 250x125x5x8 | 751.765 | 65.33 | 9.6585 | 73.32 | 14.852 | 269.1838 | 187.2347
H | 250x125x6x9 | 868.795 | 74.495 | 11.045 | 84.13 | 17.0845 | 305.274 | 223.8676
H | 250x250x9x14 | 2148.605 | 202.1 | 68.62 | 223.955 | 104.105 | 949.7412 | 356.8313
H | 300x150x5.5x8 | 958.8 | 99.64 | 13.9355 | 111.625 | 21.573 | 323.4547 | 264.5708
H | 300x150x6.5x9 | 1099.33 | 113.035 | 15.9095 | 127.37 | 24.675 | 366.3287 | 307.9875
H | 300x200x8x12 | 1669.675 | 177.66 | 37.6 | 197.87 | 57.575 | 651.2511 | 367.6855
H | 300x300x10x15 | 2784.75 | 317.25 | 105.75 | 347.8 | 160.505 | 1221.0958 | 459.9461
H | 350x175x6x9 | 1232.575 | 149.93 | 21.385 | 167.32 | 32.9 | 424.9413 | 325.6256
H | 350x175x7x11 | 1478.385 | 181.185 | 26.32 | 203.04 | 40.655 | 522.3577 | 379.8965
H | 350x350x10x16 | 3384 | 448.85 | 151.81 | 491.15 | 229.83 | 1510.9026 | 521.0009
H | 350x350x12x19 | 4039.65 | 535.8 | 182.36 | 592.2 | 277.3 | 1804.5083 | 625.4724
H | 400x200x7x11 | 1678.135 | 234.765 | 34.075 | 260.85 | 52.405 | 593.9953 | 424.67
H | 400x200x8x13 | 1959.195 | 274.95 | 40.89 | 307.85 | 62.745 | 705.522 | 485.7248
H | 400x300x10x16 | 3130.2 | 455.9 | 112.8 | 502.9 | 171.55 | 1302.5022 | 583.4124
H | 400x400x13x21 | 5139.45 | 782.55 | 263.2 | 862.45 | 399.5 | 2279.3789 | 850.6968
H | 400x400x21x21 | 5891.45 | 831.9 | 274.95 | 937.65 | 423 | 2324.9664 | 1261.799
H | 400x400x18x28 | 6941.9 | 1052.8 | 359.55 | 1182.05 | 547.55 | 3077.1615 | 1166.8249
H | 400x400x20x35 | 8476.45 | 1308.95 | 453.55 | 1482.85 | 690.9 | 3865.4467 | 1332.3512
H | 400x400x30x50 | 11364.9 | 1756.55 | 623.5 | 2051.1 | 954.6 | 5176.2338 | 1849.5416
H | 500x200x9x14 | 2333.315 | 387.75 | 43.475 | 439.45 | 67.68 | 755.994 | 658.035
H | 500x200x10x16 | 2636.7 | 439.45 | 50.29 | 500.55 | 78.255 | 868.3348 | 732.6575
H | 500x300x11x15 | 3318.2 | 568.7 | 105.75 | 634.5 | 162.15 | 1221.0958 | 769.2904
H | 500x300x11x18 | 3741.2 | 662.7 | 126.9 | 735.55 | 193.875 | 1465.315 | 784.2149
H | 600x300x12x17 | 3976.2 | 799 | 120.085 | 897.7 | 184.71 | 1383.9086 | 999.9418
H | 600x300x12x20 | 4399.2 | 914.15 | 141.235 | 1022.25 | 216.435 | 1628.1278 | 1014.8663
H | 600x300x14x23 | 5101.85 | 1057.5 | 164.5 | 1189.1 | 253.8 | 1884.8292 | 1185.8197
H | 700x300x13x20 | 4876.25 | 1144.45 | 141.235 | 1292.5 | 218.55 | 1628.1278 | 1320.1403
H | 700x300x13x24 | 5440.25 | 1325.4 | 169.435 | 1489.9 | 260.85 | 1953.7533 | 1347.2757
H | 800x300x14x22 | 5628.25 | 1473.45 | 155.335 | 1677.9 | 242.05 | 1790.9405 | 1614.56
H | 800x300x14x26 | 6192.25 | 1682.6 | 183.535 | 1903.5 | 284.35 | 2116.5661 | 1641.6955
H | 900x300x15x23 | 6272.15 | 1788.35 | 161.445 | 2056.25 | 253.8 | 1866.1058 | 1913.0501
H | 900x300x16x28 | 7186.3 | 2112.65 | 197.87 | 2420.5 | 310.2 | 2279.3789 | 2062.2952
H | 900x300x18x34 | 8462.35 | 2538 | 244.4 | 2890.5 | 380.7 | 2786.2693 | 2347.2175
W | 4x4x13 | 580.685 | 21.1007 | 7.3296 | 24.2755 | 11.2659 | 245.9558 | 112.2051
W | 5x5x16 | 712.05 | 32.7825 | 11.5103 | 36.942 | 17.5451 | 313.6045 | 124.8231
W | 5x5x19 | 845.765 | 39.4095 | 14.006 | 44.8615 | 21.3521 | 378.594 | 142.8682
W | 6x4x9 | 406.315 | 21.479 | 4.3146 | 24.064 | 6.6411 | 149.245 | 97.8233
W | 6x4x12 | 536.74 | 28.6935 | 5.9619 | 32.571 | 9.2332 | 196.515 | 131.4713
W | 6x4x16 | 717.22 | 39.433 | 8.413 | 45.0025 | 12.9814 | 285.0852 | 155.0792
W | 6x6x15 | 667.87 | 37.271 | 11.9544 | 41.3835 | 18.2266 | 272.223 | 130.1145
W | 6x6x20 | 890.65 | 51.324 | 17.0657 | 57.3165 | 25.9675 | 386.1105 | 151.5516
W | 6x6x25 | 1111.08 | 64.4135 | 21.5707 | 72.8265 | 32.9 | 484.7479 | 188.9985
W | 8x4x10 | 448.85 | 30.08 | 4.0843 | 34.122 | 6.3685 | 141.1044 | 132.9638
W | 8x4x13 | 583.505 | 38.4695 | 5.3181 | 44.2035 | 8.3872 | 179.9081 | 177.1946
W | 8x4x15 | 673.275 | 45.7075 | 6.5447 | 52.358 | 10.2742 | 221.4254 | 191.8477
W | 8x5.25x14 | 639.435 | 46.1305 | 9.0122 | 51.465 | 13.8368 | 232.7137 | 154.6721
W | 8x5.25x18 | 797.12 | 58.75 | 11.656 | 65.753 | 17.9 | 303.1574 | 183.0287
W | 8x5.25x21 | 940.47 | 70.2415 | 14.3656 | 78.7955 | 22.0336 | 370.8875 | 201.7522
W | 8x6.5x24 | 1074.42 | 80.3935 | 21.7704 | 89.159 | 33.1585 | 456.6898 | 200.3954
W | 8x6.5x28 | 1247.85 | 93.718 | 25.4975 | 104.716 | 38.8925 | 531.5294 | 233.5007
W | 8x8x31 | 1375.925 | 105.233 | 35.532 | 116.466 | 53.9325 | 605.9349 | 230.1087
W | 8x8x35 | 1563.925 | 120.2025 | 41.1015 | 133.715 | 62.3925 | 697.4899 | 252.3598
W | 8x8x40 | 1776.6 | 136.817 | 46.7885 | 153.4315 | 71.158 | 789.9133 | 292.9273
W | 8x8x48 | 2139.205 | 166.615 | 57.8805 | 188.658 | 88.0075 | 972.6435 | 332.6808
W | 8x8x58 | 2596.75 | 200.4315 | 70.5705 | 230.4175 | 107.677 | 1168.2902 | 421.4137
W | 8x8x67 | 2977.45 | 232.4385 | 81.9915 | 270.015 | 125.2315 | 1350.532 | 479.3479
W | 10x4x12 | 535.565 | 42.1825 | 4.2511 | 48.833 | 6.7374 | 145.2561 | 179.9081
W | 10x4x15 | 671.16 | 53.674 | 5.6471 | 62.181 | 8.977 | 190.9794 | 218.1691
W | 10x4x17 | 759.99 | 62.7215 | 6.8738 | 72.2625 | 10.857 | 232.4966 | 231.4655
W | 10x4x19 | 853.285 | 72.2625 | 8.1804 | 82.9315 | 12.8568 | 276.7817 | 244.4905
W | 10x5.75x22 | 981.125 | 89.159 | 15.2139 | 99.8515 | 23.3778 | 360.5218 | 233.2293
W | 10x5.75x26 | 1158.315 | 107.8885 | 18.9809 | 120.8135 | 29.1165 | 446.7583 | 256.2944
W | 10x5.75x30 | 1345.845 | 125.772 | 22.3391 | 141.705 | 34.357 | 522.0863 | 297.269
W | 10x8x33 | 1469.69 | 134.514 | 35.203 | 148.9665 | 53.6975 | 602.95 | 295.3695
W | 10x8x39 | 1745.11 | 162.949 | 43.616 | 181.138 | 66.458 | 743.6474 | 326.1683
W | 10x8x45 | 2011.365 | 189.551 | 51.23 | 211.97 | 78.067 | 869.0946 | 366.4644
W | 10x10x49 | 2183.15 | 209.6435 | 71.7925 | 231.7335 | 108.8755 | 978.7219 | 349.7761
W | 10x10x54 | 2399.35 | 230.864 | 79.5005 | 256.385 | 120.6255 | 1079.4487 | 381.2533
W | 10x10x60 | 2681.35 | 257.795 | 88.877 | 288.11 | 135.0075 | 1201.7754 | 431.9966
W | 10x10x68 | 3029.15 | 291.635 | 101.4965 | 328.53 | 154.301 | 1366.8675 | 484.775
W | 10x10x77 | 3438.05 | 330.88 | 116.231 | 375.765 | 176.908 | 1553.2067 | 548.5434
W | 10x10x88 | 3926.85 | 378.585 | 134.091 | 434.045 | 204.3795 | 1777.6713 | 629.4071
W | 10x10x100 | 4460.3 | 432.4 | 154.0895 | 500.315 | 235.235 | 2026.802 | 714.0697
W | 10x10x112 | 5012.55 | 488.33 | 175.216 | 570.345 | 267.665 | 2286.7054 | 801.1745
W | 12x4x14 | 632.855 | 57.528 | 4.5755 | 67.4685 | 7.3296 | 156.2189 | 224.6816
W | 12x4x16 | 714.635 | 65.9645 | 5.3792 | 77.221 | 8.6245 | 183.6257 | 248.2895
W | 12x4x19 | 850.23 | 82.6025 | 7.2827 | 95.6215 | 11.5503 | 246.3357 | 269.8622
W | 12x4x22 | 982.535 | 97.713 | 8.8407 | 113.0115 | 14.013 | 298.9243 | 301.475
W | 12x6.5x26 | 1161.135 | 129.2735 | 20.7035 | 143.773 | 31.678 | 434.3031 | 266.4702
W | 12x6.5x30 | 1337.385 | 149.178 | 24.205 | 166.4505 | 37.083 | 504.5025 | 302.0177
W | 12x6.5x35 | 1567.92 | 175.7095 | 28.8815 | 197.0475 | 44.321 | 598.1741 | 350.1831
W | 12x8x40 | 1783.18 | 199.4915 | 42.347 | 221.0645 | 64.672 | 721.6134 | 374.4694
W | 12x8x45 | 1998.205 | 222.874 | 47.658 | 248.395 | 72.9205 | 808.2026 | 421.6851
W | 12x8x50 | 2228.74 | 249.335 | 53.7445 | 279.18 | 82.297 | 906.7315 | 467.137
W | 12x10x53 | 2361.75 | 271.425 | 73.837 | 299.625 | 112.283 | 1006.2915 | 433.489
W | 12x10x58 | 2585 | 300.8 | 82.438 | 332.995 | 125.2785 | 1123.4624 | 455.1974
W | 12x12x65 | 2897.55 | 339.34 | 112.283 | 373.885 | 170.3045 | 1274.5527 | 481.9258
W | 12x12x72 | 3200.7 | 374.59 | 124.7615 | 414.775 | 189.363 | 1411.5868 | 530.2269
W | 12x12x79 | 3517.95 | 411.955 | 138.1565 | 458.015 | 209.808 | 1557.8198 | 579.0708
W | 12x12x87 | 3879.85 | 454.725 | 153.1965 | 508.54 | 232.8615 | 1721.6908 | 638.6331
W | 12x12x96 | 4284.05 | 505.955 | 171.409 | 568.465 | 260.615 | 1920.1325 | 689.5121
W | 12x12x106 | 4711.75 | 555.305 | 189.128 | 627.92 | 287.875 | 2111.4103 | 763.3206
W | 12x12x120 | 5350.95 | 628.625 | 215.8945 | 717.455 | 329.235 | 2386.6453 | 885.1588
W | 12x12x136 | 6063 | 716.515 | 247.455 | 824.85 | 377.88 | 2718.1593 | 998.8564
W | 12x12x152 | 6786.8 | 804.405 | 280.59 | 934.125 | 428.875 | 3062.2912 | 1107.8053
W | 12x12x170 | 7569.35 | 900.755 | 316.31 | 1055.15 | 483.865 | 3427.8602 | 1234.7992
W | 12x12x190 | 7748.6 | 926.865 | 328.305 | 1096.07 | 503.1 | 3525.3504 | 1259.9226
W | 12x12x210 | 8580.65 | 1029.635 | 366.575 | 1228.94 | 562.655 | 3897.071 | 1416.3268
W | 12x12x230 | 9399.8 | 1131.33 | 406.78 | 1361.81 | 625.005 | 4283.1908 | 1552.8702
W | 14x5x22 | 979.95 | 111.202 | 10.7677 | 127.2525 | 16.873 | 292.9273 | 302.6961
W | 14x5x26 | 1170.3 | 136.2295 | 13.771 | 155.4525 | 21.526 | 371.6473 | 342.5852
W | 14x6.75x30 | 1346.785 | 162.1735 | 22.4801 | 182.595 | 34.7095 | 454.7361 | 356.6957
W | 14x6.75x34 | 1513.87 | 187.1305 | 26.602 | 210.2075 | 40.984 | 538.259 | 380.4392
W | 14x6.75x38 | 1695.055 | 210.607 | 30.409 | 237.115 | 46.8825 | 611.4162 | 416.9364
W | 14x8x43 | 1912.43 | 241.345 | 43.6395 | 268.135 | 66.8105 | 743.6474 | 429.5544
W | 14x8x48 | 2139.44 | 270.015 | 49.303 | 301.27 | 75.576 | 835.8808 | 478.3982
W | 14x8x53 | 2371.15 | 300.8 | 55.3895 | 336.755 | 84.976 | 934.5453 | 524.6642
W | 14x10x61 | 2718.95 | 355.32 | 82.955 | 393.86 | 126.383 | 1130.3548 | 526.835
W | 14x10x68 | 3029.15 | 396.915 | 93.295 | 441.8 | 142.2925 | 1266.2764 | 583.1411
W | 14x10x74 | 3297.05 | 431.93 | 102.272 | 482.925 | 156.087 | 1382.389 | 633.206
W | 14x10x82 | 3642.5 | 473.055 | 112.424 | 532.51 | 172.02 | 1513.3176 | 716.5119
W | 14x14.5x90 | 4009.1 | 548.02 | 192.0655 | 602.07 | 290.695 | 1802.3374 | 613.1258
W | 14x14.5x99 | 4415.65 | 604.42 | 212.4165 | 666.93 | 321.715 | 1987.944 | 674.5876
W | 14x14.5x109 | 4848.05 | 665.52 | 235.235 | 737.665 | 356.26 | 2194.6619 | 732.3861
W | 14x14.5x120 | 5365.05 | 733.67 | 260.615 | 818.27 | 395.505 | 2419.0451 | 823.8326
W | 14x14.5x132 | 5882.05 | 803.935 | 287.17 | 901.695 | 436.16 | 2658.9497 | 902.2541
W | 14x16x145 | 6474.25 | 891.59 | 336.99 | 1001.57 | 511.36 | 2961.5101 | 954.0829
W | 14x16x159 | 7071.15 | 974.31 | 369.42 | 1101.21 | 560.945 | 3236.9893 | 1046.0721
W | 14x16x176 | 7863.1 | 1085.7 | 413.6 | 1236.1 | 628.86 | 3596.3714 | 1174.2871
W | 14x16x193 | 8608.05 | 1192.39 | 456.84 | 1366.055 | 694.895 | 3962.7002 | 1268.0402
W | 14x16x211 | 9381.2 | 1298.375 | 499.375 | 1497.89 | 760.46 | 4309.0029 | 1401.5466
W | 14x16x233 | 9503 | 1320.1 | 511.7 | 1534.885 | 780.235 | 4382.9915 | 1413.8442
W | 14x16x257 | 10472.65 | 1460.71 | 567.815 | 1712.475 | 866.665 | 4838.1029 | 1564.0419
W | 14x16x283 | 11547.65 | 1614.65 | 631.67 | 1909.2 | 965.135 | 5340.9299 | 1736.583
W | 14x16x311 | 12674.25 | 1780.845 | 699.61 | 2123.77 | 1070.27 | 5871.0656 | 1915.3307
W | 14x16x342 | 13953.5 | 1971.98 | 779.375 | 2371.45 | 1193.68 | 6475.4313 | 2117.6631
W | 14x16x370 | 15080.1 | 2136.885 | 848.605 | 2590.75 | 1300.965 | 7015.0506 | 2295.1694
W | 14x16x398 | 16230.35 | 2313.4 | 921.06 | 2825.1 | 1413.41 | 7556.6311 | 2486.3301
W | 14x16x426 | 17372 | 2487.55 | 996.31 | 3057.3 | 1530.155 | 8115.7388 | 2656.3886
W | 14x16x455 | 18563.1 | 2666 | 1073.71 | 3300.25 | 1651.2 | 8659.8268 | 2878.5818
W | 14x16x500 | 20384.15 | 2954.1 | 1193.68 | 3691.55 | 1838.035 | 9534.3993 | 3178.9772
W | 14x16x550 | 22424.5 | 3280.9 | 1333.645 | 4140.9 | 2055.615 | 10523.5192 | 3516.6116
W | 14x16x605 | 24703.5 | 3646.4 | 1491.67 | 4648.3 | 2302.65 | 11631.5064 | 3895.2091
W | 14x16x665 | 27133 | 4057.05 | 1663.885 | 5220.2 | 2571.4 | 12790.3869 | 4334.6304
W | 14x16x730 | 29799 | 4502.1 | 1858.675 | 5850.15 | 2876.7 | 14088.7899 | 4788.9473
W | 14x16x808 | 32895 | 4919.2 | 2088.08 | 6454.3 | 3257.25 | 15200.9975 | 5829.1593
W | 14x16x873 | 35475 | 5407.25 | 2298.35 | 7148.75 | 3584.05 | 16544.0874 | 6271.0632
W | 16x5.5x26 | 1172.885 | 148.661 | 13.5478 | 171.033 | 21.2793 | 334.3089 | 371.7558
W | 16x5.5x31 | 1383.21 | 181.3965 | 17.2419 | 207.646 | 27.0015 | 425.4841 | 413.6801
W | 16x7x36 | 1598.705 | 216.8815 | 26.79 | 245.575 | 41.501 | 523.5245 | 439.7302
W | 16x7x40 | 1781.065 | 249.1 | 31.819 | 280.59 | 49.115 | 618.2544 | 458.1823
W | 16x7x45 | 2020.06 | 281.06 | 36.2135 | 318.19 | 56.071 | 699.4437 | 520.8652
W | 16x7x50 | 2242.37 | 312.55 | 40.702 | 354.85 | 63.1445 | 781.5013 | 574.8648
W | 16x7x57 | 2542.7 | 355.32 | 46.8355 | 405.375 | 72.8735 | 893.8964 | 651.9295
W | 16x10.25x67 | 2982.15 | 450.26 | 89.5585 | 500.315 | 136.629 | 1192.3322 | 597.6586
W | 16x10.25x77 | 3426.3 | 516.295 | 103.0945 | 577.16 | 157.6615 | 1366.8947 | 694.6678
W | 16x10.25x89 | 3955.05 | 595.255 | 120.4375 | 669.75 | 184.569 | 1584.3311 | 798.7323
W | 16x10.25x100 | 4467.35 | 674.45 | 137.7335 | 763.045 | 211.453 | 1797.7244 | 900.219
W | 18x6x35 | 1556.875 | 221.37 | 19.606 | 255.68 | 30.9025 | 445.4558 | 493.8654
W | 18x6x40 | 1782.005 | 263.2 | 24.4635 | 301.74 | 38.3285 | 552.1795 | 527.1064
W | 18x6x46 | 2050.61 | 303.855 | 28.6935 | 349.445 | 45.1435 | 643.5446 | 601.1862
W | 18x7.5x50 | 2220.28 | 342.16 | 41.078 | 387.75 | 63.685 | 747.582 | 592.5028
W | 18x7.5x55 | 2453.4 | 377.88 | 45.825 | 429.815 | 71.205 | 829.2597 | 652.0652
W | 18x7.5x60 | 2671.95 | 415.715 | 51.23 | 473.055 | 79.618 | 922.1716 | 696.4316
W | 18x7.5x65 | 2890.5 | 450.495 | 55.883 | 514.415 | 87.044 | 995.0574 | 756.5367
W | 18x7.5x71 | 3165.45 | 489.035 | 60.912 | 560.475 | 95.2455 | 1084.4416 | 832.2446
W | 18x11x76 | 3384 | 564.47 | 106.3375 | 628.155 | 162.4555 | 1314.4418 | 711.6275
W | 18x11x86 | 3844.6 | 641.08 | 122.2235 | 716.515 | 187.0365 | 1499.8313 | 804.8378
W | 18x11x97 | 4326.35 | 722.86 | 138.8145 | 811.69 | 212.7925 | 1697.1332 | 901.1687
W | 18x11x106 | 4718.8 | 786.31 | 151.2225 | 886.89 | 232.3445 | 1841.8467 | 996.0072
W | 18x11x119 | 5306.3 | 887.595 | 172.6545 | 1006.27 | 265.785 | 2087.6397 | 1112.1469
W | 18x11x130 | 5785.7 | 983.71 | 191.6425 | 1117.19 | 294.455 | 2342.1975 | 1151.9004
W | 18x11x143 | 6368.5 | 1085.465 | 213.5445 | 1238.92 | 328.53 | 2590.7583 | 1260.9849
W | 18x11x158 | 7028.85 | 1194.505 | 236.645 | 1372.165 | 365.19 | 2850.3633 | 1408.3305
W | 18x11x175 | 7118.65 | 1213.89 | 242.52 | 1402.875 | 374.745 | 2898.5916 | 1425.0159
W | 21x6.5x44 | 1968.595 | 314.195 | 24.4165 | 367.305 | 39.057 | 510.4181 | 680.1504
W | 21x6.5x50 | 2239.08 | 365.19 | 29.4925 | 425.35 | 47.0705 | 612.6102 | 745.9539
W | 21x6.5x57 | 2535.65 | 426.76 | 35.767 | 494.675 | 56.823 | 743.2403 | 802.5313
W | 21x8.25x48 | 2157.3 | 359.55 | 36.6835 | 413.835 | 57.528 | 612.2574 | 684.6277
W | 21x8.25x55 | 2460.45 | 424.645 | 45.6135 | 485.04 | 71.1815 | 754.2845 | 730.0796
W | 21x8.25x62 | 2768.3 | 487.155 | 53.5095 | 555.07 | 83.378 | 884.7246 | 787.8782
W | 21x8.25x68 | 3038.55 | 540.5 | 60.254 | 616.405 | 93.9765 | 991.5298 | 850.9681
W | 21x8.25x73 | 3264.15 | 581.86 | 65.7295 | 664.11 | 102.5775 | 1076.4095 | 901.8471
W | 21x8.25x83 | 3689.5 | 657.53 | 74.871 | 753.88 | 117.312 | 1219.5762 | 1022.1929
W | 21x8.25x93 | 4140.7 | 737.665 | 84.9995 | 849.995 | 133.7385 | 1370.4494 | 1152.9858
W | 24x7x55 | 2453.4 | 439.685 | 31.913 | 516.765 | 51.3005 | 618.2544 | 860.1942
W | 24x7x62 | 2763.6 | 504.075 | 37.835 | 591.025 | 60.7475 | 728.5872 | 942.1433
W | 24x9x68 | 3045.6 | 595.96 | 60.818 | 682.675 | 95.034 | 921.8459 | 913.244
W | 24x9x76 | 3398.1 | 677.035 | 70.6175 | 773.15 | 110.168 | 1070.3312 | 976.741
W | 24x9x84 | 3745.9 | 757.64 | 80.699 | 864.565 | 125.866 | 1217.9481 | 1048.5143
W | 24x9x94 | 4197.1 | 853.05 | 92.2375 | 975.25 | 144.0785 | 1385.5367 | 1153.5285
W | 24x9x103 | 4598.95 | 944.465 | 102.5775 | 1081.47 | 160.364 | 1547.2912 | 1243.6183
W | 24x12.75x104 | 4636.55 | 992.17 | 156.51 | 1111.08 | 240.17 | 1670.4591 | 1106.7198
W | 24x12.75x117 | 5217 | 1122.83 | 178.835 | 1260.07 | 274.95 | 1904.9095 | 1224.8948
W | 24x12.75x131 | 5858.55 | 1268.53 | 204.685 | 1427.39 | 314.9 | 2165.0843 | 1354.4666
W | 24x12.75x146 | 6523.6 | 1427.86 | 233.825 | 1609.28 | 359.785 | 2465.4196 | 1461.2447
W | 24x12.75x162 | 7238 | 1594.475 | 263.2 | 1802.685 | 405.375 | 2767.5458 | 1595.5652
W | 24x12.75x176 | 7818.45 | 1730.305 | 285.29 | 1962.015 | 439.685 | 3016.9207 | 1704.1071
W | 24x12.75x192 | 8544.6 | 1893.865 | 315.135 | 2156.125 | 486.685 | 3312.1274 | 1854.7089
W | 24x12.75x207 | 9200.25 | 2041.68 | 341.22 | 2333.315 | 527.575 | 3572.9264 | 1998.5268
W | 24x12.75x229 | 9324.55 | 2070.45 | 349.805 | 2380.05 | 542.23 | 3629.2475 | 2028.2892
W | 24x12.75x250 | 10197.45 | 2270.4 | 387.215 | 2620.85 | 601.14 | 3992.0307 | 2208.2782
W | 24x12.75x279 | 11382.1 | 2532.7 | 436.45 | 2943.35 | 679.4 | 4455.7319 | 2481.3649
W | 24x12.75x306 | 12439.9 | 2774.145 | 481.815 | 3244.995 | 751.64 | 4887.2585 | 2712.2472
W | 24x12.75x335 | 13648.2 | 3042.25 | 533.845 | 3584.05 | 835.275 | 5364.6636 | 2992.7817
W | 24x12.75x370 | 15095.15 | 3371.63 | 599.85 | 3998.785 | 941.055 | 5952.7186 | 3316.7618
W | 27x10x84 | 3757.65 | 821.325 | 81.921 | 942.115 | 128.1925 | 1119.0393 | 1142.9457
W | 27x10x94 | 4185.35 | 935.065 | 95.739 | 1069.015 | 149.554 | 1302.665 | 1222.0456
W | 27x10x102 | 4551.95 | 1028.83 | 106.9015 | 1175.47 | 166.9205 | 1454.298 | 1297.4821
W | 27x10x114 | 5085.4 | 1152.44 | 121.495 | 1320.23 | 190.1855 | 1639.4161 | 1439.5363
W | 27x10x129 | 5729.3 | 1325.165 | 141.423 | 1517.395 | 221.135 | 1922.9817 | 1557.5756
W | 27x14x146 | 6518.9 | 1584.37 | 245.105 | 1778.01 | 376.705 | 2389.0061 | 1527.7265
W | 27x14x161 | 7181.6 | 1750.985 | 272.365 | 1970.71 | 419.24 | 2646.9016 | 1672.9013
W | 27x14x178 | 7919.5 | 1932.405 | 303.62 | 2181.975 | 468.12 | 2933.7777 | 1835.714
W | 27x14x194 | 8619.8 | 2137.56 | 338.165 | 2413.45 | 520.525 | 3284.4764 | 1917.1204
W | 27x14x217 | 9677.3 | 2406.4 | 385.4 | 2730.7 | 594.55 | 3711.5614 | 2139.6312
W | 27x14x235 | 9582.55 | 2373.6 | 380.765 | 2706.85 | 588.885 | 3655.3893 | 2146.213
W | 27x14x258 | 10504.9 | 2614.4 | 423.765 | 2992.8 | 656.18 | 4044.1654 | 2327.4433
W | 27x14x281 | 11446.6 | 2855.2 | 466.55 | 3280.9 | 723.69 | 4427.9763 | 2527.2931
W | 27x14x307 | 12517.3 | 3117.5 | 514.28 | 3603.4 | 799.8 | 4838.0284 | 2780.5189
W | 27x14x336 | 13674 | 3412.05 | 567.17 | 3966.75 | 883.865 | 5304.1129 | 3036.2273
W | 27x14x368 | 14994.1 | 3738.85 | 627.585 | 4373.1 | 980.83 | 5818.2358 | 3347.7944
W | 27x14x539 | 21951.5 | 5527.65 | 972.66 | 6641.35 | 1535.315 | 8637.3096 | 4927.9732
W | 30x10.5x90 | 3992.65 | 942.585 | 84.8585 | 1088.52 | 133.48 | 1110.3831 | 1291.1053
W | 30x10.5x99 | 4406.25 | 1036.585 | 93.812 | 1200.85 | 148.238 | 1222.4526 | 1430.0389
W | 30x10.5x108 | 4803.4 | 1153.615 | 107.301 | 1331.51 | 169.1295 | 1393.0804 | 1506.0182
W | 30x10.5x116 | 5200.55 | 1269.47 | 121.0015 | 1461.23 | 190.3265 | 1564.9564 | 1579.2839
W | 30x10.5x124 | 5536.6 | 1367.935 | 132.1875 | 1572.385 | 207.7165 | 1709.8598 | 1643.0523
W | 30x10.5x132 | 5893.8 | 1466.635 | 143.3735 | 1685.89 | 225.318 | 1847.1652 | 1727.1722
W | 30x10.5x148 | 6596.45 | 1678.605 | 166.8265 | 1926.53 | 261.555 | 2165.4099 | 1849.2818
W | 33x11.5x118 | 5268.7 | 1386.735 | 125.913 | 1601.76 | 198.246 | 1489.6284 | 1679.6851
W | 33x11.5x130 | 5795.1 | 1558.05 | 145.3475 | 1792.345 | 228.2555 | 1719.4115 | 1776.016
W | 33x11.5x141 | 6309.75 | 1726.31 | 164.547 | 1981.05 | 258.03 | 1939.9685 | 1873.7037
W | 33x11.5x152 | 6784.45 | 1878.12 | 181.9605 | 2153.305 | 285.055 | 2138.0574 | 1968.6778
W | 33x11.5x169 | 7503.55 | 2114.765 | 207.646 | 2420.5 | 325.005 | 2456.3021 | 2098.928
W | 36x12x135 | 6027.75 | 1692.705 | 145.982 | 1963.66 | 230.8405 | 1658.0853 | 1965.9643
W | 36x12x150 | 6713.95 | 1944.155 | 173.5475 | 2241.9 | 273.305 | 1971.5542 | 2078.5764
W | 36x12x160 | 7132.25 | 2087.505 | 189.316 | 2404.05 | 297.745 | 2143.5659 | 2165.4099
W | 36x12x170 | 7595.2 | 2237.2 | 205.296 | 2575.6 | 323.125 | 2316.663 | 2278.0221
W | 36x12x182 | 8133.35 | 2401.7 | 222.263 | 2768.3 | 350.385 | 2499.1761 | 2425.9104
W | 36x12x194 | 8638.6 | 2556.8 | 238.76 | 2953.95 | 376.705 | 2674.4712 | 2562.9444
W | 36x12x210 | 9362.4 | 2763.6 | 259.205 | 3203.05 | 410.78 | 2892.776 | 2789.5256
W | 36x12x232 | 10332.95 | 3118.45 | 297.745 | 3607.25 | 470.705 | 3334.7313 | 2955.0519
W | 36x12x256 | 10446.85 | 3149.75 | 304.01 | 3659.3 | 482.245 | 3378.5787 | 2992.7817
W | 36x12x286 | 11653 | 3526 | 346.15 | 4112.95 | 550.83 | 3807.5731 | 3314.2792
W | 36x12x318 | 12983.85 | 3921.6 | 390.01 | 4598.85 | 623.715 | 4244.1642 | 3707.7723
W | 36x12x350 | 14269.55 | 4306.45 | 433.225 | 5076.15 | 696.17 | 4664.5935 | 4093.8176
W | 36x12x387 | 15763.8 | 4770.85 | 487.62 | 5650.2 | 786.47 | 5196.0947 | 4503.4476
W | 36x16.5x231 | 10274.2 | 3271.2 | 438.745 | 3689.5 | 676.8 | 3629.6395 | 2550.7335
W | 36x16.5x247 | 10941.6 | 3494.45 | 472.35 | 3945.65 | 729.44 | 3899.8273 | 2689.1243
W | 36x16.5x262 | 11616.05 | 3724.75 | 506.66 | 4211.2 | 782.785 | 4171.2633 | 2830.2288
W | 36x16.5x282 | 12551.35 | 4053.75 | 557.655 | 4589.55 | 861.745 | 4569.0149 | 3005.2525
W | 36x16.5x302 | 12285.1 | 3966.75 | 548.68 | 4504.25 | 849.035 | 4484.1081 | 2936.9231
W | 36x16.5x330 | 13400.95 | 4343 | 601.14 | 4945 | 932.025 | 4924.0011 | 3185.1837
W | 36x16.5x361 | 14673.75 | 4747.2 | 663.275 | 5433.05 | 1030.925 | 5391.5999 | 3501.716
W | 36x16.5x395 | 16084.15 | 5209.45 | 732.72 | 5985.6 | 1141.65 | 5925.8071 | 3839.3504
W | 36x16.5x441 | 17958.95 | 5817.9 | 828.395 | 6723.05 | 1294.73 | 6634.0202 | 4292.426
W | 36x16.5x487 | 19842.35 | 6424.2 | 923.425 | 7469.1 | 1447.81 | 7337.4418 | 4761.6386
W | 36x16.5x529 | 21543 | 7000.4 | 1016.52 | 8172.15 | 1596.375 | 8017.4028 | 5145.2013
W | 36x16.5x652 | 26595.5 | 8658.05 | 1290.43 | 10246.9 | 2040.35 | 9954.1087 | 6377.8152
W | 36x16.5x723 | 29498 | 9629.85 | 1456.195 | 11478.85 | 2309.1 | 11095.7848 | 7075.4275
W | 36x16.5x802 | 32723 | 10713.45 | 1646.9 | 12863.45 | 2618.7 | 12366.6061 | 7853.7246
W | 36x16.5x853 | 34765.5 | 11403.6 | 1770.955 | 13751.4 | 2822.95 | 13172.9814 | 8352.7284
W | 36x16.5x925 | 37711 | 11932.5 | 1875.445 | 14551.2 | 3044.4 | 13515.8789 | 9895.6681
W | 40x12x149 | 6645.8 | 1975.175 | 149.554 | 2303.705 | 239.7 | 1717.6748 | 2336.3633
W | 40x12x167 | 7444.8 | 2307.23 | 184.146 | 2667.25 | 292.575 | 2116.5661 | 2451.6891
W | 40x12x183 | 8149.8 | 2629.65 | 219.396 | 3012.7 | 345.45 | 2523.598 | 2504.6032
W | 40x12x211 | 9409.4 | 3026.8 | 254.27 | 3489.75 | 402.555 | 2922.4893 | 2895.3539
W | 40x12x235 | 10459.85 | 3369.9 | 287.405 | 3898.65 | 456.135 | 3277.9639 | 3201.9846
W | 40x12x264 | 10754.3 | 3418.5 | 290.895 | 3986.1 | 466.12 | 3302.2882 | 3367.6553
W | 40x12x278 | 11367.05 | 3596.95 | 307.02 | 4207.55 | 494.07 | 3471.6765 | 3582.4007
W | 40x12x294 | 11960.45 | 3809.8 | 329.165 | 4461.25 | 529.545 | 3710.2549 | 3722.6679
W | 40x12x327 | 13314.95 | 4233.35 | 371.305 | 4981.55 | 600.28 | 4136.717 | 4155.8827
W | 40x12x331 | 13525.65 | 4265.6 | 373.24 | 5033.15 | 605.87 | 4142.4766 | 4276.2891
W | 40x12x392 | 15989.55 | 5074 | 457.95 | 6028.6 | 747.125 | 4989.0453 | 5004.934
W | 40x16x199 | 8873.6 | 2968.05 | 340.28 | 3351.1 | 527.105 | 2941.4842 | 2462.5432
W | 40x16x215 | 9606.8 | 3306.45 | 389.16 | 3713 | 600.425 | 3364.7974 | 2504.6032
W | 40x16x249 | 11110.8 | 3823.45 | 453.315 | 4314.6 | 701.24 | 3918.3608 | 2883.1429
W | 40x16x277 | 12339.85 | 4246.45 | 507.6 | 4808.1 | 787.015 | 4363.3824 | 3201.9846
W | 40x16x297 | 12119.55 | 4106.5 | 486.76 | 4682.7 | 758.735 | 4181.6522 | 3249.7315
W | 40x16x324 | 13224.65 | 4499.95 | 539.65 | 5142.8 | 842.585 | 4613.6753 | 3509.1638
W | 40x16x362 | 14774.8 | 5020.25 | 608.88 | 5766.3 | 953.74 | 5163.2498 | 3927.4829
W | 40x16x372 | 15174.7 | 5134.2 | 622.855 | 5912.5 | 977.605 | 5267.0972 | 4071.4741
W | 40x16x397 | 16183.05 | 5504 | 672.95 | 6348.95 | 1056.94 | 5676.0073 | 4298.6326
W | 40x16x431 | 17578.4 | 5951.2 | 733.58 | 6901.5 | 1156.485 | 6137.0024 | 4711.9865
W | 40x16x503 | 20498.1 | 6972.45 | 877.63 | 8144.2 | 1388.685 | 7246.7274 | 5448.0792
W | 40x16x593 | 24187.5 | 8253.85 | 1064.68 | 9730.9 | 1692.91 | 8631.5251 | 6411.3304
W | 40x16x655 | 26724.5 | 9116 | 1190.67 | 10814.5 | 1900.385 | 9552.3734 | 7084.1167
W | 44x16x230 | 10356.45 | 3785.85 | 389.395 | 4295.8 | 605.125 | 3364.7974 | 2942.8409
W | 44x16x262 | 11780.55 | 4342.8 | 452.14 | 4935 | 703.825 | 3907.5066 | 3284.7478
W | 44x16x290 | 13051.9 | 4819.85 | 507.6 | 5494.3 | 791.95 | 4363.3824 | 3617.1572
W | 44x16x335 | 13749.25 | 5018.1 | 530.835 | 5766.3 | 833.985 | 4524.5497 | 3893.9678
W | 44x16x368 | 15103.75 | 5551.3 | 595.765 | 6391.95 | 936.97 | 5052.1035 | 4214.224
W | 44x16x408 | 16714.1 | 6136.1 | 665.64 | 7095 | 1050.49 | 5598.2769 | 4672.2648
HP | 8x29 | 1272.29 | 91.368 | 29.657 | 102.1075 | 45.449 | 500.6493 | 269.3195
HP | 8x36 | 1607.4 | 114.68 | 37.9995 | 129.5555 | 58.421 | 634.7256 | 337.7008
HP | 10x42 | 1880 | 167.226 | 54.99 | 186.308 | 84.13 | 743.2946 | 392.6501
HP | 10x57 | 2538 | 227.6915 | 76.375 | 257.56 | 117.4765 | 1015.9517 | 538.6389
HP | 12x53 | 2350 | 255.68 | 80.746 | 283.645 | 123.3985 | 913.3797 | 500.785
HP | 12x63 | 2796.5 | 304.56 | 97.4545 | 340.045 | 149.2485 | 1094.8616 | 594.8093
HP | 12x74 | 3313.5 | 360.96 | 116.842 | 405.845 | 179.3755 | 1303.859 | 700.502
HP | 12x84 | 3736.5 | 407.255 | 132.916 | 460.6 | 204.497 | 1473.13 | 792.4912
HP | 12x89 | 3931.55 | 429.345 | 140.6945 | 486.92 | 216.6935 | 1554.2922 | 834.8225
HP | 14x73 | 3243 | 411.485 | 137.3575 | 455.195 | 209.432 | 1285.1355 | 656.9496
HP | 14x89 | 3948 | 501.725 | 170.187 | 559.535 | 260.145 | 1578.9583 | 799.5464
HP | 14x102 | 4559 | 579.275 | 198.4575 | 649.775 | 303.855 | 1826.3252 | 920.1635
HP | 14x117 | 5217 | 661.76 | 228.655 | 747.3 | 350.855 | 2092.4698 | 1051.9062
UPN | 50 | 167.32 | 2.491 | 0.88125 | 3.0785 | 1.5933 | 72.1803 | 37.5826
UPN | 65 | 212.205 | 4.1595 | 1.1914 | 5.0995 | 2.2043 | 85.4767 | 49.9293
UPN | 80 | 258.5 | 6.2275 | 1.4946 | 7.5905 | 2.7965 | 97.6877 | 66.4819
UPN | 100 | 317.25 | 9.682 | 1.9951 | 11.515 | 3.807 | 115.3257 | 87.6475
UPN | 120 | 399.5 | 14.2645 | 2.6085 | 17.061 | 4.982 | 134.3205 | 119.396
UPN | 140 | 479.4 | 20.304 | 3.478 | 24.205 | 6.6505 | 162.8128 | 141.1044
UPN | 160 | 564 | 27.26 | 4.3005 | 32.43 | 8.272 | 185.1995 | 170.9534
UPN | 180 | 658 | 35.25 | 5.264 | 42.065 | 10.0815 | 208.9431 | 204.8727
UPN | 200 | 756.7 | 44.885 | 6.345 | 53.58 | 12.173 | 234.0434 | 240.1488
UPN | 220 | 878.9 | 57.575 | 7.896 | 68.62 | 15.0635 | 271.3546 | 279.4953
UPN | 240 | 994.05 | 70.5 | 9.306 | 84.13 | 17.7895 | 299.8469 | 321.5552
UPN | 260 | 1135.05 | 87.185 | 11.2095 | 103.87 | 21.526 | 341.9068 | 367.6855
UPN | 280 | 1252.55 | 105.28 | 13.442 | 125.02 | 25.615 | 386.6803 | 397.5345
UPN | 300 | 1381.8 | 125.725 | 15.933 | 148.52 | 30.55 | 434.1674 | 431.4539
UPN | 320 | 1781.3 | 159.565 | 18.941 | 194.11 | 35.72 | 474.8706 | 639.0401
UPN | 350 | 1816.55 | 172.49 | 17.625 | 215.73 | 33.605 | 434.1674 | 689.2408
UPN | 380 | 1889.4 | 194.815 | 18.4945 | 237.35 | 34.78 | 442.8508 | 721.8033
UPN | 400 | 2150.25 | 239.7 | 23.97 | 291.4 | 44.65 | 537.2822 | 795.0691
UPE | 80 | 237.35 | 6.298 | 1.88 | 7.332 | 3.3605 | 94.9741 | 54.9493
UPE | 100 | 293.75 | 9.729 | 2.491 | 11.28 | 4.5355 | 111.9338 | 72.4517
UPE | 120 | 361.9 | 14.241 | 3.243 | 16.5205 | 5.9455 | 130.2502 | 97.4163
UPE | 140 | 432.4 | 20.116 | 4.277 | 23.218 | 7.802 | 158.7425 | 111.9338
UPE | 160 | 509.95 | 26.79 | 5.311 | 31.02 | 9.7525 | 180.4508 | 135.6773
UPE | 180 | 589.85 | 35.25 | 6.721 | 40.655 | 12.2905 | 213.6918 | 151.9586
UPE | 200 | 681.5 | 44.885 | 8.1075 | 51.7 | 14.8755 | 238.7921 | 183.1644
UPE | 220 | 796.65 | 57.34 | 9.9875 | 66.035 | 18.377 | 276.7817 | 214.3702
UPE | 240 | 904.75 | 70.5 | 11.7735 | 81.545 | 21.667 | 305.274 | 255.0733
UPE | 270 | 1052.8 | 91.415 | 14.2645 | 105.985 | 26.32 | 348.0123 | 301.2036
UPE | 300 | 1330.1 | 122.67 | 17.766 | 144.055 | 32.195 | 407.0319 | 411.1023
UPE | 330 | 1593.3 | 156.745 | 21.0795 | 186.12 | 36.66 | 455.8758 | 526.428
UPE | 360 | 1830.65 | 193.64 | 24.675 | 230.77 | 41.83 | 507.4332 | 618.6885
UPE | 400 | 2159.65 | 246.75 | 28.905 | 296.1 | 44.885 | 561.7041 | 762.5065
C | 3x4.1 | 183.535 | 4.2535 | 0.76845 | 5.0995 | 1.504 | 65.5321 | 51.286
C | 3x5 | 222.78 | 4.7235 | 0.85775 | 5.8515 | 1.7296 | 69.2768 | 72.316
C | 3x6 | 265.55 | 5.3345 | 0.98465 | 6.7445 | 2.068 | 74.8939 | 94.9741
C | 4x5.4 | 242.05 | 7.426 | 1.1491 | 8.883 | 2.209 | 81.4064 | 69.7381
C | 4x7.25 | 321.95 | 8.836 | 1.2878 | 11.045 | 2.6555 | 87.5119 | 116.5468
C | 5x6.7 | 298.45 | 12.2905 | 1.6897 | 14.523 | 3.3135 | 96.7108 | 92.3963
C | 5x9 | 399.5 | 13.7475 | 1.7977 | 17.1785 | 3.5955 | 103.3047 | 145.1747
C | 6x8.2 | 364.25 | 16.92 | 1.9505 | 20.116 | 3.7835 | 113.3177 | 115.3257
C | 6x10.5 | 467.65 | 19.4345 | 2.1996 | 24.205 | 4.3945 | 120.4 | 170.9534
C | 6x13 | 580.45 | 22.231 | 2.4205 | 28.435 | 5.1935 | 127.4824 | 232.0082
C | 7x9.8 | 434.75 | 23.735 | 2.5615 | 28.2 | 4.9585 | 133.7507 | 138.3909
C | 7x12.25 | 545.2 | 26.555 | 2.773 | 32.9 | 5.499 | 138.7979 | 199.4457
C | 7x14.75 | 655.65 | 30.315 | 2.9845 | 38.305 | 6.345 | 146.3687 | 261.8572
C | 8x11.5 | 512.3 | 31.02 | 2.961 | 36.66 | 6.486 | 153.1254 | 179.0941
C | 8x13.75 | 613.35 | 34.545 | 3.2195 | 41.595 | 7.05 | 158.4982 | 226.5811
C | 8x18.75 | 834.25 | 42.065 | 3.854 | 53.11 | 8.4365 | 171.9303 | 352.761
C | 9x13.4 | 596.9 | 40.89 | 3.9245 | 48.88 | 7.4965 | 173.8026 | 195.3753
C | 9x15 | 669.75 | 43.945 | 4.183 | 53.11 | 8.0605 | 179.5011 | 233.365
C | 9x20 | 890.65 | 52.405 | 4.653 | 66.27 | 9.635 | 190.898 | 358.1881
C | 10x15.3 | 681.5 | 51.23 | 4.3475 | 60.395 | 9.4705 | 195.7824 | 238.7921
C | 10x20 | 890.65 | 60.395 | 4.982 | 74.025 | 10.9275 | 207.8305 | 354.1178
C | 10x25 | 1113.9 | 70.03 | 5.64 | 88.595 | 12.361 | 219.8787 | 477.5841
C | 10x30 | 1337.15 | 78.96 | 6.2275 | 101.99 | 13.489 | 228.9148 | 596.9802
C | 12x20.7 | 923.55 | 82.25 | 6.5095 | 97.525 | 14.147 | 255.0191 | 332.4094
C | 12x25 | 1113.9 | 91.885 | 7.1675 | 112.095 | 15.51 | 265.3577 | 424.67
C | 12x30 | 1337.15 | 103.635 | 7.802 | 129.485 | 16.9435 | 275.6963 | 576.6286
C | 15x33.9 | 1511.05 | 161.68 | 11.8675 | 193.875 | 25.145 | 385.0522 | 525.0712
C | 15x40 | 1788.35 | 177.66 | 12.8545 | 219.49 | 27.025 | 398.4843 | 690.5975
C | 15x50 | 2227.8 | 206.095 | 14.4525 | 263.2 | 30.55 | 420.871 | 945.6709

## S275
Design Resistance of the Hot Rolled Steel Sections according to EN 1993-1-1:2005
2016-03-02 Pedro Biel
Steel grade: S275
Units in [kN], [kNm]
Section | Nominal | N.plRd | M.elyRd | M.elzRd | M.plyRd | M.plzRd | V.plyRd | V.plzRd
IPEAA | 80 | 173.525 | 4.51 | 0.8195 | 5.1975 | 1.2925 | 61.3492 | 47.6314
IPEA | 80 | 175.45 | 4.5375 | 0.8195 | 5.225 | 1.2925 | 61.3492 | 48.7428
IPE | 80 | 210.1 | 5.5 | 1.0148 | 6.38 | 1.595 | 75.9562 | 56.8401
IPEAA | 100 | 235.4 | 7.6725 | 1.2568 | 8.7725 | 1.98 | 78.5918 | 69.8594
IPEA | 100 | 241.45 | 7.92 | 1.3117 | 9.075 | 2.0625 | 82.0848 | 70.4945
IPE | 100 | 283.25 | 9.405 | 1.5922 | 10.835 | 2.53 | 99.5496 | 80.6558
IPEAA | 120 | 294.25 | 11.4675 | 1.8122 | 13.09 | 2.86 | 97.5491 | 85.1014
IPEA | 120 | 302.5 | 12.045 | 1.925 | 13.7225 | 3.025 | 103.6459 | 85.8953
IPE | 120 | 363 | 14.575 | 2.3788 | 16.6925 | 3.74 | 128.0332 | 100.1847
IPEAA | 140 | 352 | 16.4175 | 2.5492 | 18.59 | 3.9875 | 120.5392 | 97.4856
IPEA | 140 | 368.5 | 17.4075 | 2.75 | 19.69 | 4.2625 | 129.8114 | 98.597
IPE | 140 | 451 | 21.2575 | 3.3825 | 24.2825 | 5.3075 | 159.9462 | 121.3013
IPEAA | 160 | 431.475 | 23.1825 | 3.465 | 26.18 | 5.4175 | 145.8156 | 122.889
IPEA | 160 | 445.5 | 24.145 | 3.6575 | 27.2525 | 5.6925 | 153.6271 | 123.8416
IPE | 160 | 552.75 | 29.975 | 4.5925 | 34.1 | 7.1775 | 192.6849 | 153.3731
IPEAA | 180 | 522.5 | 31.9 | 4.73 | 36.025 | 7.3425 | 179.1576 | 144.9582
IPEA | 180 | 539 | 33 | 4.95 | 37.125 | 7.7 | 187.8265 | 146.0696
IPE | 180 | 657.25 | 40.15 | 6.105 | 45.65 | 9.515 | 231.171 | 179.4116
IPEO | 180 | 745.25 | 45.375 | 7.0125 | 51.975 | 10.9725 | 262.9253 | 201.6396
IPEAA | 200 | 629.75 | 42.9 | 6.16 | 48.4 | 9.625 | 212.7536 | 180.9993
IPEA | 200 | 646.25 | 44.55 | 6.435 | 50.05 | 10.0375 | 222.2799 | 182.587
IPE | 200 | 783.75 | 53.35 | 7.8375 | 60.775 | 12.265 | 269.9113 | 222.2799
IPEO | 200 | 880 | 60.225 | 9.1025 | 68.475 | 14.2725 | 307.6988 | 246.0956
IPEAA | 220 | 742.5 | 56.375 | 8.2225 | 63.25 | 12.7875 | 258.4797 | 203.2273
IPEA | 220 | 778.25 | 58.85 | 8.58 | 66 | 13.3375 | 268.9586 | 215.929
IPE | 220 | 918.5 | 69.3 | 10.2575 | 78.375 | 15.9775 | 321.3532 | 252.4464
IPEO | 220 | 1028.5 | 77.55 | 11.77 | 88.275 | 18.3975 | 362.7607 | 281.0252
IPEAA | 240 | 871.75 | 73.425 | 10.615 | 81.95 | 16.5 | 304.8409 | 242.9201
IPEA | 240 | 915.75 | 76.45 | 11 | 85.8 | 17.16 | 316.2725 | 258.7973
IPE | 240 | 1075.25 | 89.1 | 13.0075 | 100.925 | 20.3225 | 373.4302 | 303.2532
IPEO | 240 | 1201.75 | 99.275 | 14.8225 | 112.75 | 23.21 | 418.3942 | 339.7706
IPEA | 270 | 1078 | 101.2 | 14.575 | 113.575 | 22.6325 | 372.9538 | 298.4901
IPE | 270 | 1262.25 | 117.975 | 17.105 | 133.1 | 26.675 | 437.2562 | 350.8846
IPEO | 270 | 1479.5 | 139.425 | 20.7625 | 158.125 | 32.45 | 526.8668 | 400.1037
IPEA | 300 | 1278.75 | 132.825 | 19.03 | 149.05 | 29.425 | 438.2089 | 354.0601
IPE | 300 | 1479.5 | 153.175 | 22.1375 | 172.7 | 34.375 | 509.656 | 408.0423
IPEO | 300 | 1727 | 180.95 | 26.9775 | 204.6 | 42.075 | 612.9843 | 462.0246
IPEA | 330 | 1504.25 | 172.15 | 23.54 | 193.05 | 36.575 | 508.0682 | 428.6826
IPE | 330 | 1721.5 | 196.075 | 27.0875 | 221.1 | 42.35 | 584.2785 | 489.0157
IPEO | 330 | 1996.5 | 229.075 | 32.725 | 259.325 | 50.875 | 694.4658 | 554.1119
IPEA | 360 | 1760 | 223.3 | 30.525 | 249.425 | 47.3 | 620.7959 | 473.1385
IPE | 360 | 1999.25 | 248.6 | 33.825 | 280.225 | 52.525 | 685.5746 | 557.2873
IPEO | 360 | 2312.75 | 287.925 | 40.15 | 326.15 | 62.425 | 802.8748 | 638.2607
IPEA | 400 | 2010.25 | 281.05 | 35.75 | 314.6 | 55.55 | 685.8921 | 568.4013
IPE | 400 | 2323.75 | 319 | 40.15 | 359.425 | 62.975 | 771.6286 | 677.9536
IPEO | 400 | 2651 | 364.1 | 47.3 | 413.05 | 73.975 | 895.7878 | 762.1024
IPEV | 400 | 2942.5 | 406.175 | 53.35 | 462.275 | 83.6 | 1011.3733 | 833.5495
IPEA | 450 | 2354 | 366.025 | 43.45 | 410.85 | 67.65 | 790.3637 | 671.6027
IPE | 450 | 2717 | 412.5 | 48.4 | 468.05 | 75.9 | 880.8633 | 808.146
IPEO | 450 | 3245 | 493.625 | 59.675 | 562.65 | 93.775 | 1073.0401 | 943.1017
IPEV | 450 | 3630 | 552.2 | 67.925 | 632.775 | 106.975 | 1207.4242 | 1057.417
IPEA | 500 | 2777.5 | 475.2 | 53.35 | 535.15 | 83.05 | 920.8737 | 800.2075
IPE | 500 | 3190 | 530.75 | 58.85 | 603.35 | 92.4 | 1016.1365 | 951.0402
IPEO | 500 | 3767.5 | 628.1 | 71.5 | 718.575 | 112.475 | 1218.7287 | 1114.5747
IPEV | 500 | 4512.75 | 756.525 | 88 | 871.2 | 139.15 | 1489.9101 | 1319.3897
IPEA | 550 | 3217.5 | 603.075 | 63.8 | 680.625 | 99.55 | 1046.9381 | 957.3911
IPE | 550 | 3685 | 671 | 69.85 | 766.425 | 110.275 | 1146.964 | 1147.9167
IPEO | 550 | 4290 | 782.925 | 83.6 | 897.325 | 132.275 | 1359.8446 | 1313.0388
IPEV | 550 | 5555 | 994.4 | 108.625 | 1156.1 | 173.8 | 1728.4481 | 1730.6074
IPEA | 600 | 3767.5 | 763.95 | 77.825 | 863.775 | 121.55 | 1222.5392 | 1112.987
IPE | 600 | 4290 | 844.25 | 84.7 | 965.8 | 133.65 | 1327.3283 | 1330.5037
IPEO | 600 | 5417.5 | 1066.725 | 111.1 | 1229.525 | 176 | 1707.1093 | 1651.2218
IPEV | 600 | 6429.5 | 1259.775 | 134.2 | 1464.1 | 214.5 | 2027.1923 | 1968.7644
IPE | 750x134 | 4702.5 | 1104.95 | 99.55 | 1277.1 | 156.75 | 1299.3845 | 1517.8539
IPE | 750x147 | 5170 | 1213.025 | 109.725 | 1405.25 | 173.525 | 1430.5296 | 1667.0989
IPE | 750x173 | 6077.5 | 1485.55 | 141.625 | 1709.95 | 222.75 | 1831.332 | 1841.7474
IPE | 750x196 | 6902.5 | 1716.275 | 167.75 | 1972.85 | 263.725 | 2161.5763 | 2016.3958
IPE | 750x220 | 7719.25 | 1964.325 | 195.2225 | 2254.45 | 306.075 | 2533.9903 | 2164.0531
HEAA | 100 | 429 | 14.2945 | 5.0628 | 16.049 | 7.821 | 174.6485 | 97.6444
HEA | 100 | 583 | 20.009 | 7.359 | 22.8278 | 11.3135 | 254.0341 | 120.0311
HEB | 100 | 715 | 24.7252 | 9.1988 | 28.655 | 14.1405 | 317.5426 | 143.5293
HEC | 100 | 1080.75 | 37.9225 | 14.652 | 45.595 | 22.572 | 490.6034 | 212.5948
HEM | 100 | 1463 | 52.36 | 20.7102 | 64.845 | 31.9825 | 673.1904 | 286.4235
HEAA | 120 | 511.5 | 20.8588 | 7.2793 | 23.133 | 11.1705 | 209.5781 | 109.5522
HEA | 120 | 695.75 | 29.2325 | 10.582 | 32.8625 | 16.1837 | 304.8409 | 134.3205
HEB | 120 | 935 | 39.6275 | 14.553 | 45.43 | 22.2667 | 419.1563 | 174.0134
HEC | 120 | 1372.25 | 58.74 | 22.253 | 69.5475 | 34.155 | 624.9239 | 252.6052
HEM | 120 | 1826 | 79.255 | 30.69 | 96.415 | 47.19 | 840.2178 | 335.8014
HEAA | 140 | 632.5 | 30.91 | 10.7965 | 34.045 | 16.4808 | 266.7358 | 125.7469
HEA | 140 | 863.5 | 42.735 | 15.2955 | 47.7125 | 23.3337 | 377.8758 | 160.6766
HEB | 140 | 1182.5 | 59.29 | 21.593 | 67.485 | 32.945 | 533.4716 | 207.6729
HEC | 140 | 1691.25 | 85.415 | 31.9275 | 100.045 | 48.8675 | 771.9462 | 295.6322
HEM | 140 | 2216.5 | 113.135 | 43.12 | 135.795 | 66.1375 | 1019.947 | 388.3547
HEAA | 160 | 836 | 47.685 | 16.456 | 52.36 | 25.124 | 355.6478 | 164.8046
HEA | 160 | 1067 | 60.5275 | 21.1612 | 67.4025 | 32.34 | 457.2614 | 209.7369
HEB | 160 | 1493.25 | 85.6625 | 30.58 | 97.35 | 46.75 | 660.4887 | 279.2788
HEC | 160 | 2073.5 | 119.845 | 43.945 | 139.59 | 67.3475 | 931.6701 | 381.845
HEM | 160 | 2670.25 | 155.7875 | 58.2725 | 185.515 | 89.5125 | 1212.3778 | 489.1744
HEAA | 180 | 1003.75 | 64.79 | 22.3053 | 71.005 | 33.99 | 428.6826 | 193.0659
HEA | 180 | 1245.75 | 80.74 | 28.2425 | 89.3475 | 43.0375 | 542.9979 | 229.7421
HEB | 180 | 1795.75 | 117.0675 | 41.635 | 132.385 | 63.525 | 800.2075 | 321.3532
HEC | 180 | 2447.5 | 160.4625 | 58.4375 | 185.625 | 89.3475 | 1104.0958 | 433.4457
HEM | 180 | 3115.75 | 205.7825 | 76.285 | 242.935 | 116.93 | 1417.5104 | 550.1426
HEAA | 200 | 1212.75 | 87.065 | 29.37 | 95.4525 | 44.88 | 508.0682 | 245.3017
HEA | 200 | 1479.5 | 106.865 | 36.74 | 118.1125 | 56.045 | 635.0853 | 287.0586
HEB | 200 | 2147.75 | 156.64 | 55.0825 | 176.6875 | 84.095 | 952.6279 | 394.2292
HEC | 200 | 2871 | 210.2925 | 75.7075 | 242.165 | 115.775 | 1289.2232 | 520.4524
HEM | 200 | 3610.75 | 266.035 | 97.4875 | 312.125 | 149.38 | 1635.3446 | 651.4387
HEAA | 220 | 1416.25 | 111.8975 | 37.7575 | 122.5125 | 57.5575 | 593.8048 | 279.9138
HEA | 220 | 1768.25 | 141.68 | 48.8675 | 156.3375 | 74.415 | 768.4532 | 328.1803
HEB | 220 | 2502.5 | 202.2625 | 71.0875 | 227.425 | 108.3225 | 1117.7501 | 443.2895
HEC | 220 | 3297.25 | 267.355 | 95.8925 | 306.35 | 146.41 | 1487.0522 | 579.039
HEM | 220 | 4108.5 | 334.675 | 121.9625 | 390.225 | 186.615 | 1865.8806 | 719.3929
HEAA | 240 | 1661 | 143.275 | 47.6025 | 156.915 | 72.71 | 685.8921 | 341.9934
HEA | 240 | 2112 | 185.6525 | 63.4425 | 204.765 | 96.7175 | 914.5228 | 399.7862
HEB | 240 | 2915 | 258.0325 | 89.8975 | 289.575 | 137.06 | 1295.574 | 527.5971
HEC | 240 | 4185.5 | 373.725 | 133.9525 | 430.1 | 204.545 | 1898.27 | 735.9051
HEM | 240 | 5489 | 494.725 | 180.8125 | 582.175 | 276.65 | 2520.0185 | 953.7393
HEAA | 260 | 1897.5 | 179.8775 | 58.9875 | 196.4875 | 90.1175 | 784.3303 | 392.959
HEA | 260 | 2387 | 230.01 | 77.5775 | 252.945 | 118.305 | 1032.0136 | 456.6263
HEB | 260 | 3256 | 315.7 | 108.625 | 352.825 | 165.605 | 1444.819 | 596.8214
HEC | 260 | 4631 | 451.825 | 159.995 | 517 | 244.2825 | 2095.7815 | 824.6583
HEM | 260 | 6039 | 593.725 | 214.4175 | 694.1 | 327.8 | 2765.7965 | 1062.0214
HEAA | 280 | 2145 | 219.945 | 71.9675 | 240.1025 | 109.835 | 889.1194 | 436.9387
HEA | 280 | 2675.75 | 278.575 | 93.555 | 305.8 | 142.4775 | 1155.8552 | 503.9402
HEB | 280 | 3613.5 | 378.4 | 129.525 | 421.85 | 197.34 | 1600.4149 | 652.3914
HEC | 280 | 5093 | 537.075 | 188.815 | 611.875 | 287.925 | 2299.6439 | 893.2475
HEM | 280 | 6605.5 | 701.525 | 251.3775 | 815.65 | 384.175 | 3017.9253 | 1143.6298
HEAA | 300 | 2444.75 | 268.29 | 86.79 | 292.875 | 132.6325 | 1000.2593 | 513.9428
HEA | 300 | 3093.75 | 346.5 | 115.665 | 380.325 | 176.33 | 1333.6791 | 591.8995
HEB | 300 | 4100.25 | 461.45 | 156.9975 | 513.975 | 239.2775 | 1809.9931 | 753.0524
HEC | 300 | 6190.25 | 703.725 | 247.6925 | 804.925 | 377.85 | 2808.6647 | 1087.266
HEM | 300 | 8335.25 | 957.55 | 344.3 | 1121.45 | 526.075 | 3839.0906 | 1437.3568
HEAA | 320 | 2601.5 | 300.575 | 90.915 | 328.9 | 139.0675 | 1047.8907 | 562.0505
HEA | 320 | 3421 | 406.725 | 128.0675 | 447.7 | 195.1675 | 1476.5733 | 653.0265
HEB | 320 | 4435.75 | 529.65 | 169.3725 | 590.975 | 258.2525 | 1952.8873 | 821.9591
HEC | 320 | 6514.75 | 787.875 | 260.425 | 900.35 | 397.375 | 2953.9405 | 1147.1228
HEM | 320 | 8580 | 1043.9 | 350.9 | 1219.625 | 536.525 | 3924.8271 | 1505.946
HEAA | 340 | 2763.75 | 336.05 | 95.04 | 368.775 | 145.5575 | 1095.5221 | 614.2863
HEA | 340 | 3671.25 | 461.45 | 136.3175 | 508.75 | 207.8725 | 1571.8361 | 713.6771
HEB | 340 | 4699.75 | 592.9 | 177.65 | 662.2 | 271.0675 | 2048.1501 | 890.5484
HEM | 340 | 8684.5 | 1114.3 | 350.9 | 1297.45 | 537.075 | 3924.8271 | 1565.9616
HEAA | 360 | 2931.5 | 373.725 | 99.1925 | 411.125 | 152.075 | 1143.1535 | 669.5387
HEA | 360 | 3927 | 520.025 | 144.595 | 574.2 | 220.6325 | 1667.0989 | 777.3444
HEB | 360 | 4966.5 | 660 | 185.9275 | 737.825 | 283.8 | 2143.4129 | 962.1542
HEM | 360 | 8767 | 1181.675 | 348.7 | 1371.975 | 534.05 | 3912.1254 | 1625.8184
HEAA | 400 | 3236.75 | 454.85 | 107.47 | 501.6 | 164.9175 | 1238.4163 | 761.3085
HEA | 400 | 4372.5 | 635.525 | 156.9975 | 704.55 | 240.0475 | 1809.9931 | 910.236
HEB | 400 | 5439.5 | 793.1 | 198.3575 | 888.8 | 303.6 | 2286.3071 | 1111.0817
HEM | 400 | 8959.5 | 1325.5 | 346.5 | 1532.025 | 531.85 | 3899.4237 | 1749.66
HEAA | 450 | 3495.25 | 542.025 | 111.595 | 600.325 | 171.71 | 1286.0477 | 868.4791
HEA | 450 | 4895 | 796.4 | 173.525 | 884.4 | 265.5125 | 2000.5187 | 1044.3978
HEB | 450 | 5995 | 976.525 | 214.885 | 1095.05 | 329.45 | 2476.8327 | 1264.7724
HEM | 450 | 9223.5 | 1512.775 | 346.5 | 1741.025 | 533.225 | 3899.4237 | 1902.0805
HEAA | 500 | 3764.75 | 636.625 | 115.7475 | 708.4 | 178.5575 | 1333.6791 | 982.9533
HEA | 500 | 5431.25 | 976.25 | 190.0525 | 1085.975 | 291.225 | 2191.0443 | 1186.3393
HEB | 500 | 6561.5 | 1178.925 | 231.44 | 1324.125 | 355.3 | 2667.3582 | 1426.084
HEM | 500 | 9468.25 | 1699.5 | 344.3 | 1950.85 | 531.3 | 3886.722 | 2056.0886
HEAA | 550 | 4202 | 767.8 | 124.0525 | 860.2 | 192.115 | 1428.9419 | 1153.6324
HEA | 550 | 5824.5 | 1140.15 | 198.3575 | 1271.05 | 304.425 | 2286.3071 | 1329.2335
HEB | 550 | 6987.75 | 1367.025 | 239.745 | 1537.525 | 368.775 | 2762.621 | 1589.301
HEM | 550 | 9746 | 1903.825 | 344.3 | 2181.575 | 532.675 | 3886.722 | 2216.4477
HEAA | 600 | 4512.75 | 884.95 | 128.205 | 996.325 | 199.2375 | 1476.5733 | 1290.6521
HEA | 600 | 6228.75 | 1316.425 | 206.635 | 1471.25 | 317.9 | 2381.5699 | 1479.9075
HEB | 600 | 7425 | 1567.775 | 248.05 | 1766.875 | 382.525 | 2857.8838 | 1759.1863
HEM | 600 | 10001.75 | 2106.5 | 342.1 | 2412.3 | 530.75 | 3874.0203 | 2376.8067
HE | 600x337 | 10944.6 | 2285.055 | 377.4 | 2646.9 | 589.05 | 4198.8376 | 2657.399
HE | 600x399 | 12966.75 | 2713.2 | 457.98 | 3177.3 | 717.57 | 5008.5713 | 3144.7114
HEAA | 650 | 4834.5 | 1010.9 | 132.385 | 1144 | 206.4425 | 1524.2047 | 1435.2928
HEA | 650 | 6644 | 1505.35 | 214.94 | 1687.4 | 331.375 | 2476.8327 | 1638.5201
HEB | 650 | 7873.25 | 1782 | 256.3825 | 2013 | 396.275 | 2953.1466 | 1937.0102
HEM | 650 | 10276.75 | 2319.075 | 342.375 | 2655.675 | 532.4 | 3874.0203 | 2535.578
HE | 650x343 | 11156.25 | 2502.825 | 374.85 | 2894.25 | 586.5 | 4185.2929 | 2791.3731
HE | 650x407 | 13229.4 | 2970.75 | 455.175 | 3473.1 | 714.765 | 4992.6711 | 3309.6027
HEAA | 700 | 5249.75 | 1171.5 | 140.6625 | 1331 | 219.9175 | 1619.4675 | 1592.4764
HEA | 700 | 7163.75 | 1716.275 | 223.2725 | 1933.8 | 345.675 | 2572.0954 | 1857.6245
HEB | 700 | 8426 | 2018.5 | 264.7425 | 2289.925 | 411.125 | 3048.4094 | 2176.7549
HEM | 700 | 10532.5 | 2529.45 | 341 | 2898.5 | 530.475 | 3861.3186 | 2695.9371
HE | 700x352 | 11439.3 | 2731.05 | 372.555 | 3159.45 | 584.715 | 4171.7483 | 2968.0423
HE | 700x418 | 13563.45 | 3238.5 | 452.37 | 3784.2 | 713.235 | 4976.7709 | 3518.6612
HEAA | 800 | 6008.75 | 1492.15 | 149.105 | 1711.875 | 235.565 | 1714.7303 | 1965.589
HEA | 800 | 7859.5 | 2112.55 | 231.715 | 2392.225 | 360.8 | 2667.3582 | 2203.746
HEB | 800 | 9190.5 | 2468.675 | 273.24 | 2813.25 | 427.075 | 3143.6722 | 2568.92
HEM | 800 | 11118.25 | 2989.25 | 338.25 | 3434.75 | 530.75 | 3848.6169 | 3084.9268
HE | 800x373 | 12102.3 | 3235.95 | 373.065 | 3748.5 | 589.305 | 4171.7483 | 3390.5761
HE | 800x444 | 14433 | 3842.85 | 452.88 | 4498.2 | 720.885 | 4976.7709 | 4070.7524
HEAA | 900 | 6935.5 | 1903.825 | 165.77 | 2199.725 | 263.3675 | 1905.2559 | 2337.1139
HEA | 900 | 8813.75 | 2608.375 | 248.38 | 2972.75 | 388.85 | 2857.8838 | 2592.7357
HEB | 900 | 10210.75 | 3019.5 | 288.75 | 3459.5 | 455.95 | 3334.1978 | 2997.6026
HEM | 900 | 11649 | 3448.5 | 335.5 | 3971 | 530.475 | 3835.9152 | 3404.0572
HE | 900x391 | 12691.35 | 3730.65 | 370.77 | 4332.45 | 589.56 | 4158.2037 | 3743.9144
HE | 900x466 | 15139.35 | 4431.9 | 450.585 | 5196.9 | 722.16 | 4960.8706 | 4494.7584
HEAA | 1000 | 7760.5 | 2304.5 | 174.185 | 2688.675 | 279.4 | 2000.5187 | 2734.0422
HE | 1000x249 | 8712 | 2699.95 | 215.6 | 3121.25 | 342.375 | 2476.8327 | 2868.9978
HEA | 1000 | 9537 | 3077.25 | 256.74 | 3525.5 | 404.25 | 2953.1466 | 2930.9186
HEB | 1000 | 11000 | 3544.75 | 298.375 | 4086.5 | 471.9 | 3429.4606 | 3373.8906
HEM | 1000 | 12215.5 | 3940.75 | 336.05 | 4556.75 | 533.5 | 3835.9152 | 3731.1261
HE | 1000x393 | 12755.1 | 4054.5 | 345.015 | 4727.7 | 552.84 | 3916.6674 | 3994.1958
HE | 1000x415 | 13481.85 | 4265.64 | 364.14 | 4990.605 | 585.99 | 4117.5697 | 4248.8938
HE | 1000x438 | 14178 | 4518.6 | 390.405 | 5291.25 | 628.065 | 4400.5349 | 4415.2573
HE | 1000x494 | 16042.05 | 5060.475 | 442.68 | 5970.315 | 718.59 | 4913.17 | 5071.8778
HE | 1000x584 | 18964.35 | 6018 | 543.15 | 7149.945 | 886.125 | 5917.2398 | 5936.0845
HL | 920x344 | 12023 | 3828 | 513.425 | 4317.5 | 792 | 4247.4505 | 2984.9009
HL | 920x368 | 12804 | 4089.25 | 552.75 | 4617.25 | 853.6 | 4563.6277 | 3146.8476
HL | 920x390 | 13593.25 | 4358.75 | 592.9 | 4928 | 916.025 | 4881.2656 | 3311.9698
HL | 920x420 | 14687.75 | 4743.75 | 652.575 | 5370.75 | 1008.425 | 5346.7196 | 3516.7848
HL | 920x449 | 14570.7 | 4704.75 | 650.76 | 5342.25 | 1006.995 | 5318.3607 | 3483.3274
HL | 920x491 | 15894.15 | 5151 | 712.98 | 5865 | 1105.425 | 5840.0943 | 3777.776
HL | 920x537 | 17403.75 | 5630.4 | 786.675 | 6443.85 | 1222.725 | 6394.6883 | 4153.198
HL | 920x588 | 19076.55 | 6178.65 | 869.04 | 7099.2 | 1354.05 | 7028.2829 | 4553.6482
HL | 920x656 | 21300.15 | 6900.3 | 982.515 | 7973.85 | 1535.61 | 7868.2565 | 5091.0169
HL | 920x725 | 23533.95 | 7619.4 | 1095.225 | 8858.7 | 1717.17 | 8702.5473 | 5647.5249
HL | 920x787 | 25551 | 8302.8 | 1205.64 | 9692.55 | 1893.375 | 9509.0126 | 6102.448
HL | 920x970 | 31543.5 | 10268.85 | 1530.51 | 12153.3 | 2419.95 | 11806.0359 | 7564.3855
HL | 920x1077 | 34986 | 11421.45 | 1727.115 | 13614.45 | 2738.7 | 13160.1168 | 8391.7862
HL | 920x1194 | 38811 | 12706.65 | 1953.3 | 15256.65 | 3105.9 | 14667.37 | 9314.8826
HL | 920x1269 | 41233.5 | 13525.2 | 2100.435 | 16309.8 | 3348.15 | 15623.7686 | 9906.7244
HL | 920x1377 | 44727 | 14152.5 | 2224.365 | 17258.4 | 3610.8 | 16030.461 | 11736.7227
HLAA | 1000 | 10384 | 3473.25 | 398.2 | 3921.5 | 616.825 | 3442.1623 | 2881.6995
HLA | 1000 | 11242 | 3869.25 | 455.4 | 4345 | 702.625 | 3937.5288 | 2930.9186
HLB | 1000 | 13002 | 4474.25 | 530.475 | 5049 | 820.6 | 4585.3158 | 3373.8906
HLM | 1000 | 14440.25 | 4969.25 | 594 | 5626.5 | 920.975 | 5106.0858 | 3747.0032
HL | 1000x443 | 14374.35 | 4870.5 | 577.32 | 5553.9 | 899.895 | 4959.634 | 3854.3327
HL | 1000x483 | 15685.05 | 5337.15 | 640.05 | 6099.6 | 999.345 | 5472.0335 | 4162.0315
HL | 1000x539 | 17523.6 | 5954.25 | 722.16 | 6839.1 | 1131.18 | 6123.8544 | 4658.1774
HL | 1000x554 | 17997.9 | 6089.4 | 738.735 | 7012.5 | 1159.485 | 6247.0223 | 4828.9577
HL | 1000x591 | 19193.85 | 6528 | 798.15 | 7530.15 | 1253.58 | 6732.0086 | 5098.3782
HL | 1000x642 | 20848.8 | 7058.4 | 870.06 | 8185.5 | 1371.645 | 7278.7703 | 5588.6351
HL | 1000x748 | 24311.7 | 8269.65 | 1040.91 | 9659.4 | 1647.045 | 8594.9557 | 6461.6753
HL | 1000x883 | 28687.5 | 9789.45 | 1262.76 | 11541.3 | 2007.87 | 10237.3902 | 7604.1361
HL | 1000x976 | 31696.5 | 10812 | 1412.19 | 12826.5 | 2253.945 | 11329.5591 | 8402.0919
HLA | 1100 | 12119.25 | 4430.25 | 455.675 | 5027 | 708.125 | 3937.5288 | 3443.75
HLB | 1100 | 13785.75 | 5082 | 529.1 | 5775 | 823.625 | 4572.6141 | 3843.8538
HLM | 1100 | 15273.5 | 5640.25 | 594 | 6429.5 | 926.75 | 5106.0858 | 4232.8435
HLR | 1100R | 16307.25 | 5951.7 | 629.595 | 6839.1 | 989.145 | 5366.3264 | 4618.4269
HL | 1100x548 | 17913.75 | 6584.1 | 706.605 | 7581.15 | 1111.29 | 5992.0298 | 4998.2656
HL | 1100x607 | 19823.7 | 7277.7 | 789.48 | 8415 | 1245.93 | 6639.8168 | 5541.5234
HLZA | 1100 | 13772 | 5027 | 575.85 | 5684.25 | 909.7 | 4508.4705 | 3829.5643
HLZB | 1100 | 14275.25 | 5280 | 614.35 | 5953.75 | 967.175 | 4799.3396 | 3856.5555
HLZC | 1100 | 15078.25 | 5585.25 | 655.875 | 6308.5 | 1040.6 | 5101.3226 | 4048.6688
HLZD | 1100 | 15881.25 | 5893.25 | 697.675 | 6663.25 | 1098.075 | 5404.5759 | 4242.3698
HD | 260x54.1 | 1897.5 | 179.8775 | 58.9875 | 196.4875 | 90.1175 | 784.3303 | 392.959
HD | 260x68.2 | 2387 | 230.01 | 77.5775 | 252.945 | 118.305 | 1032.0136 | 456.6263
HD | 260x93.0 | 3256 | 315.7 | 108.625 | 352.825 | 165.605 | 1444.819 | 596.8214
HD | 260x114 | 4006.75 | 388.025 | 135.52 | 440 | 206.9375 | 1788.7177 | 731.6183
HD | 260x142 | 4958.25 | 481.25 | 170.94 | 554.125 | 261.3875 | 2229.9432 | 899.4396
HD | 260x172 | 6039 | 593.725 | 214.4175 | 694.1 | 327.8 | 2765.7965 | 1062.0214
HD | 260x225 | 7308.3 | 722.16 | 262.905 | 865.98 | 403.665 | 3351.4144 | 1312.9465
HD | 260x299 | 9702.75 | 977.67 | 362.865 | 1205.385 | 558.45 | 4502.1197 | 1738.7192
HD | 320x74.2 | 2601.5 | 300.575 | 90.915 | 328.9 | 139.0675 | 1047.8907 | 562.0505
HD | 320x97.6 | 3421 | 406.725 | 128.0675 | 447.7 | 195.1675 | 1476.5733 | 653.0265
HD | 320x127 | 4435.75 | 529.65 | 169.3725 | 590.975 | 258.2525 | 1952.8873 | 821.9591
HD | 320x158 | 5533 | 660.825 | 214.9675 | 747.45 | 328.35 | 2453.4933 | 1018.9944
HD | 320x198 | 6938.25 | 832.15 | 275.275 | 956.725 | 420.75 | 3109.3776 | 1262.5496
HD | 320x245 | 8580 | 1043.9 | 350.9 | 1219.625 | 536.525 | 3924.8271 | 1505.946
HD | 320x300 | 9743.55 | 1181.925 | 400.86 | 1408.11 | 615.57 | 4423.7963 | 1773.6114
HD | 360x134 | 4691.5 | 641.3 | 224.7575 | 704.55 | 340.175 | 2109.1183 | 717.4876
HD | 360x147 | 5167.25 | 707.3 | 248.5725 | 780.45 | 376.475 | 2326.3174 | 789.411
HD | 360x162 | 5673.25 | 778.8 | 275.275 | 863.225 | 416.9 | 2568.2214 | 857.0476
HD | 360x179 | 6278.25 | 858.55 | 304.975 | 957.55 | 462.825 | 2830.7974 | 964.0595
HD | 360x196 | 6883.25 | 940.775 | 336.05 | 1055.175 | 510.4 | 3111.5369 | 1055.8293
HD | 400x187 | 6534 | 899.525 | 336.6 | 1001.55 | 510.125 | 2979.8202 | 964.2183
HD | 400x216 | 7576.25 | 1043.35 | 394.35 | 1172.05 | 598.4 | 3465.597 | 1116.48
HD | 400x237 | 8274.75 | 1140.15 | 432.3 | 1288.65 | 656.425 | 3787.9662 | 1224.1269
HD | 400x262 | 9201.5 | 1270.5 | 484 | 1446.5 | 735.9 | 4208.5197 | 1374.1658
HD | 400x287 | 10073.25 | 1395.35 | 534.6 | 1598.575 | 813.175 | 4637.2023 | 1483.8768
HD | 400x314 | 10978 | 1519.375 | 584.375 | 1752.85 | 889.9 | 5042.4502 | 1640.1078
HD | 400x347 | 11271 | 1565.7 | 606.9 | 1820.445 | 925.395 | 5198.4318 | 1676.885
HD | 400x382 | 12421.05 | 1732.47 | 673.455 | 2031.075 | 1027.905 | 5738.215 | 1855.0264
HD | 400x421 | 13696.05 | 1915.05 | 749.19 | 2264.4 | 1144.695 | 6334.5913 | 2059.6682
HD | 400x463 | 15032.25 | 2112.165 | 829.77 | 2518.89 | 1269.39 | 6963.3569 | 2271.6712
HD | 400x509 | 16549.5 | 2338.86 | 924.375 | 2812.65 | 1415.76 | 7680.1627 | 2511.6469
HD | 400x551 | 17885.7 | 2534.445 | 1006.485 | 3072.75 | 1543.005 | 8320.1763 | 2722.1777
HD | 400x592 | 19249.95 | 2743.8 | 1092.42 | 3350.7 | 1676.37 | 8962.516 | 2948.9031
HD | 400x634 | 20604 | 2950.35 | 1181.67 | 3626.1 | 1814.835 | 9625.6437 | 3150.6004
HD | 400x677 | 22016.7 | 3162 | 1273.47 | 3914.25 | 1958.4 | 10270.9574 | 3414.1319
HD | 400x744 | 24176.55 | 3503.7 | 1415.76 | 4378.35 | 2179.995 | 11308.241 | 3770.4148
HD | 400x818 | 26596.5 | 3891.3 | 1581.765 | 4911.3 | 2438.055 | 12481.3833 | 4170.8649
HD | 400x900 | 29299.5 | 4324.8 | 1769.19 | 5513.1 | 2731.05 | 13795.5076 | 4619.8991
HD | 400x990 | 32181 | 4811.85 | 1973.445 | 6191.4 | 3049.8 | 15169.9938 | 5141.0732
HD | 400x1086 | 35343 | 5339.7 | 2204.475 | 6938.55 | 3411.9 | 16709.9602 | 5679.9142
HD | 400x1202 | 39015 | 5834.4 | 2476.56 | 7655.1 | 3863.25 | 18029.0901 | 6913.654
HD | 400x1299 | 42075 | 6413.25 | 2725.95 | 8478.75 | 4250.85 | 19622.0572 | 7437.7726
HP | 200x43 | 1487.75 | 106.92 | 34.705 | 119.4875 | 53.185 | 585.8662 | 315.1611
HP | 200x53 | 1881 | 134.2 | 44.4675 | 151.6075 | 68.365 | 742.764 | 395.1818
HP | 220x57 | 2004.75 | 150.04 | 50.93 | 168.7675 | 78.5125 | 784.1716 | 454.5623
HP | 260x75 | 2626.25 | 235.1525 | 77.4675 | 263.5875 | 119.6525 | 1009.7856 | 621.431
HP | 260x87 | 3052.5 | 273.5975 | 91.7675 | 309.1 | 141.955 | 1186.9744 | 716.3762
HP | 305x79 | 2777.5 | 302.225 | 95.6175 | 334.95 | 146.08 | 1079.9752 | 588.4065
HP | 305x88 | 3080 | 335.775 | 106.9475 | 374 | 163.68 | 1202.1974 | 660.6475
HP | 305x95 | 3327.5 | 363 | 116.325 | 405.35 | 178.2 | 1303.738 | 708.914
HP | 305x110 | 3850 | 421.025 | 136.455 | 473 | 209.4675 | 1519.3717 | 816.4021
HP | 305x126 | 4427.5 | 482.625 | 158.235 | 546.15 | 243.43 | 1748.7201 | 935.3219
HP | 305x149 | 5225 | 570.9 | 189.8875 | 651.75 | 293.15 | 2077.11 | 1105.366
HP | 305x180 | 6297.5 | 689.7 | 233.035 | 796.675 | 361.075 | 2517.6559 | 1339.8712
HP | 305x186 | 6517.5 | 713.9 | 242.4125 | 825.825 | 375.65 | 2608.6256 | 1380.5167
HP | 305x223 | 7810 | 857.725 | 296.725 | 1004.575 | 462 | 3144.0787 | 1657.5726
HP | 320x88 | 3107.5 | 340.175 | 101.915 | 379.225 | 157.3275 | 1158.3956 | 756.7041
HP | 320x103 | 3602.5 | 395.175 | 120.505 | 443.025 | 186.2575 | 1360.3527 | 870.7019
HP | 320x117 | 4125 | 450.45 | 139.5625 | 508.475 | 216.0125 | 1564.8502 | 985.9699
HP | 320x147 | 5142.5 | 563.2 | 179.1075 | 642.95 | 278.025 | 1981.4661 | 1220.3164
HP | 320x184 | 6462.5 | 707.85 | 231.33 | 819.225 | 360.525 | 2516.5255 | 1520.3942
HP | 360x109 | 3822.5 | 486.475 | 162.8825 | 537.9 | 248.2975 | 1519.7274 | 771.4699
HP | 360x133 | 4647.5 | 593.45 | 201.2725 | 661.65 | 307.725 | 1863.5498 | 940.2438
HP | 360x152 | 5335 | 678.7 | 232.2375 | 760.925 | 355.575 | 2137.189 | 1074.5643
HP | 360x174 | 6105 | 776.325 | 268.29 | 876.15 | 411.675 | 2451.8738 | 1229.0488
HP | 360x180 | 6325 | 803.825 | 278.025 | 909.15 | 426.8 | 2538.0168 | 1278.4267
HP | 400x122 | 4290 | 549.45 | 195.3325 | 608.3 | 297.55 | 1733.7829 | 839.7415
HP | 400x140 | 4922.5 | 629.2 | 225.555 | 700.425 | 344.3 | 1991.6275 | 960.4077
HP | 400x158 | 5527.5 | 709.775 | 256.41 | 794.2 | 391.875 | 2252.0125 | 1082.3441
HP | 400x176 | 6160 | 790.9 | 287.925 | 889.625 | 440.825 | 2514.9378 | 1205.5507
HP | 400x194 | 6820 | 872.85 | 319.825 | 986.7 | 490.6 | 2780.4034 | 1330.0274
HP | 400x213 | 7452.5 | 955.35 | 352.55 | 1085.425 | 541.475 | 3048.4094 | 1455.7743
HP | 400x231 | 8085 | 1038.675 | 385.825 | 1185.8 | 593.45 | 3318.9558 | 1582.7913
UB | 127x76x13 | 454.3 | 20.504 | 4.0343 | 23.1412 | 6.2095 | 183.4126 | 102.09
UB | 152x89x16 | 558.8 | 30.1125 | 5.566 | 33.9075 | 8.5745 | 216.8785 | 129.8749
UB | 178x102x19 | 667.15 | 41.9375 | 7.4305 | 47.1075 | 11.4373 | 253.869 | 156.3898
UB | 203x102x23 | 808.5 | 56.98 | 8.8522 | 64.3775 | 13.6813 | 300.6303 | 196.5589
UB | 203x133x25 | 879.175 | 63.3325 | 12.7022 | 70.8675 | 19.5085 | 329.9141 | 203.5448
UB | 203x133x30 | 1050.775 | 77 | 15.7988 | 86.46 | 24.2605 | 408.182 | 231.4886
UB | 254x102x22 | 770.55 | 61.5175 | 6.4597 | 71.225 | 10.2492 | 219.3839 | 248.0008
UB | 254x102x25 | 881.1 | 73.0125 | 8.0245 | 84.0125 | 12.6527 | 271.8038 | 265.1481
UB | 254x102x28 | 992.2 | 84.59 | 9.6085 | 97.02 | 15.0838 | 324.5286 | 282.4542
UB | 254x146x31 | 1091.2 | 96.5525 | 16.8465 | 108.1025 | 25.8858 | 398.9796 | 259.9087
UB | 254x146x37 | 1297.175 | 118.965 | 21.439 | 132.88 | 32.835 | 506.7219 | 279.2788
UB | 254x146x43 | 1506.175 | 138.6275 | 25.2918 | 155.7325 | 38.8025 | 594.0302 | 320.7181
UB | 305x102x25 | 869 | 80.3275 | 6.655 | 94.05 | 10.6728 | 225.8363 | 299.2839
UB | 305x102x28 | 986.7 | 95.59 | 8.3957 | 110.7975 | 13.3238 | 284.4674 | 314.8435
UB | 305x102x33 | 1150.325 | 114.345 | 10.4253 | 132.22 | 16.511 | 351.1768 | 350.2495
UB | 305x127x37 | 1297.45 | 129.5525 | 14.9848 | 148.335 | 23.4877 | 419.277 | 372.16
UB | 305x127x42 | 1468.5 | 146.74 | 17.2013 | 168.7125 | 27.0628 | 477.5937 | 419.7914
UB | 305x127x48 | 1683.825 | 169.3175 | 20.2372 | 195.4425 | 31.9275 | 557.0333 | 474.7263
UB | 305x165x40 | 1411.3 | 154.1375 | 25.4788 | 171.3525 | 38.9675 | 534.4243 | 318.9716
UB | 305x165x46 | 1615.625 | 177.5675 | 29.7275 | 198 | 45.5125 | 620.8784 | 357.7118
UB | 305x165x54 | 1891.175 | 207.24 | 35.035 | 232.6775 | 53.79 | 726.0708 | 421.6966
UB | 356x127x33 | 1158.575 | 129.9925 | 12.2897 | 149.2975 | 19.3298 | 338.4687 | 366.1267
UB | 356x127x39 | 1368.675 | 158.29 | 15.62 | 181.0875 | 24.4887 | 428.111 | 407.8835
UB | 356x171x45 | 1576.575 | 188.8425 | 26.0727 | 213.015 | 40.315 | 527.016 | 425.3484
UB | 356x171x51 | 1785.025 | 219.01 | 31.0475 | 246.4 | 47.905 | 626.2735 | 455.0386
UB | 356x171x57 | 1995.4 | 246.4 | 35.3925 | 277.75 | 54.67 | 710.851 | 499.9709
UB | 356x171x67 | 2350.975 | 294.525 | 43.2575 | 333.025 | 66.825 | 863.4747 | 567.4487
UB | 406x140x39 | 1365.375 | 172.865 | 15.895 | 199.0175 | 24.9838 | 387.2369 | 437.7325
UB | 406x140x46 | 1612.6 | 213.95 | 20.812 | 244.09 | 32.4775 | 505.7311 | 473.6149
UB | 406x178x54 | 1896.125 | 255.75 | 31.5975 | 290.125 | 49.0325 | 615.0579 | 528.391
UB | 406x178x60 | 2104.3 | 292.325 | 37.2075 | 329.725 | 57.475 | 723.0827 | 549.3488
UB | 406x178x67 | 2352.35 | 326.975 | 41.9925 | 370.15 | 65.065 | 811.9057 | 612.5398
UB | 406x178x74 | 2599.025 | 363.825 | 47.355 | 412.775 | 73.425 | 911.9825 | 664.458
UB | 406x178x85 | 2975.5 | 415.8 | 54.8075 | 474.375 | 85.2775 | 1046.049 | 762.8962
UB | 457x152x52 | 1832.6 | 261.25 | 23.276 | 301.4 | 36.6575 | 527.4891 | 579.039
UB | 457x152x60 | 2096.325 | 308.55 | 28.5725 | 353.925 | 44.8525 | 645.7452 | 624.7652
UB | 457x152x67 | 2352.625 | 347.325 | 32.6425 | 399.575 | 51.3425 | 732.5709 | 695.7359
UB | 457x152x74 | 2598.2 | 388.85 | 37.29 | 447.425 | 58.6025 | 833.4859 | 747.4954
UB | 457x152x82 | 2873.75 | 432.025 | 41.9375 | 498.025 | 66.11 | 932.0417 | 820.3714
UB | 457x191x67 | 2351.525 | 356.4 | 42.0475 | 404.525 | 65.2575 | 765.8271 | 650.0098
UB | 457x191x74 | 2602.325 | 400.95 | 48.2625 | 454.575 | 74.8275 | 876.6717 | 693.5131
UB | 457x191x82 | 2873.75 | 443.025 | 53.79 | 503.525 | 83.5725 | 971.9345 | 763.8488
UB | 457x191x89 | 3129.5 | 486.75 | 59.895 | 553.85 | 93.06 | 1078.5749 | 814.4969
UB | 457x191x98 | 3445.75 | 538.175 | 66.9625 | 613.8 | 104.1975 | 1199.9556 | 887.8492
UB | 457x191x106 | 3704.25 | 572.275 | 71.28 | 655.875 | 111.4575 | 1269.0274 | 973.9033
UB | 533x165x66 | 2303.675 | 367.675 | 28.5725 | 429.825 | 45.705 | 597.2977 | 795.9206
UB | 533x165x74 | 2620.2 | 427.35 | 34.5125 | 497.75 | 55.0825 | 716.8843 | 872.9247
UB | 533x165x85 | 2967.25 | 499.4 | 41.855 | 578.875 | 66.495 | 869.7493 | 939.1324
UB | 533x210x82 | 2879.25 | 495 | 52.8825 | 566.225 | 82.61 | 875.1983 | 860.3818
UB | 533x210x92 | 3228.5 | 569.8 | 62.7825 | 649 | 97.79 | 1036.8021 | 914.6816
UB | 533x210x101 | 3539.25 | 630.3 | 70.51 | 718.3 | 109.835 | 1160.3008 | 982.6357
UB | 533x210x109 | 3819.75 | 681.175 | 76.78 | 777.7 | 119.845 | 1258.4342 | 1056.7819
UB | 533x210x122 | 4273.5 | 768.075 | 87.9175 | 878.9 | 137.4175 | 1433.2192 | 1162.8412
UB | 533x210x138 | 4845.5 | 863.225 | 99.4675 | 994.675 | 156.5025 | 1603.7174 | 1349.2387
UB | 610x178x82 | 2871 | 514.525 | 37.345 | 604.725 | 60.0325 | 723.4892 | 1006.6102
UB | 610x178x92 | 3234 | 589.875 | 44.275 | 691.625 | 71.0875 | 852.602 | 1102.5081
UB | 610x229x101 | 3544.75 | 691.625 | 70.4275 | 792.275 | 110.055 | 1069.6361 | 1061.5451
UB | 610x229x113 | 3957.25 | 790.35 | 82.775 | 902.275 | 129.0575 | 1253.6139 | 1132.0395
UB | 610x229x125 | 4380.75 | 885.775 | 94.435 | 1010.9 | 147.235 | 1425.2584 | 1220.6339
UB | 610x229x140 | 4900.5 | 996.05 | 107.635 | 1139.05 | 168.135 | 1615.4728 | 1348.9212
UB | 610x229x153 | 5381.75 | 1105.225 | 120.0375 | 1265.55 | 187.66 | 1810.6599 | 1455.298
UB | 610x305x149 | 5225 | 1130.525 | 167.9425 | 1263.35 | 257.7575 | 1906.7039 | 1250.8005
UB | 610x305x179 | 6272.75 | 1357.125 | 204.325 | 1525.425 | 314.6 | 2301.4094 | 1496.4197
UB | 610x305x238 | 8340.75 | 1811.975 | 279.675 | 2058.65 | 432.85 | 3104.9193 | 1967.1767
UB | 686x254x125 | 4386.25 | 957.275 | 95.2875 | 1098.35 | 149.16 | 1301.4803 | 1338.9186
UB | 686x254x140 | 4906 | 1096.425 | 112.365 | 1253.45 | 175.505 | 1530.6508 | 1431.4823
UB | 686x254x152 | 5337.75 | 1202.85 | 124.9875 | 1375 | 195.305 | 1697.1067 | 1529.7617
UB | 686x254x170 | 5962 | 1351.9 | 142.56 | 1548.525 | 223.135 | 1925.0896 | 1686.1515
UB | 686x254x192 | 6704.5 | 1550.725 | 165.495 | 1775.675 | 258.775 | 2250.2977 | 1822.6948
UB | 762x267x134 | 4691.5 | 1104.95 | 99.605 | 1277.1 | 156.7225 | 1301.3533 | 1517.6951
UB | 762x267x147 | 5148 | 1229.25 | 113.135 | 1417.9 | 177.98 | 1473.7154 | 1625.8184
UB | 762x267x173 | 6061 | 1481.425 | 141.2675 | 1704.45 | 222.0625 | 1829.2743 | 1832.2211
UB | 762x267x197 | 6891.5 | 1714.35 | 167.7775 | 1970.925 | 263.615 | 2161.5763 | 2013.2204
UB | 762x267x220 | 7719.25 | 1964.325 | 195.2225 | 2254.45 | 306.075 | 2533.9903 | 2164.0531
UB | 838x292x176 | 6160 | 1620.575 | 147.0425 | 1872.2 | 231.5225 | 1741.3912 | 1964.0013
UB | 838x292x194 | 6787 | 1826.275 | 170.5275 | 2101 | 267.795 | 2014.8335 | 2076.7289
UB | 838x292x226 | 7936.5 | 2195.875 | 212.6575 | 2517.625 | 333.3 | 2500.28 | 2300.5965
UB | 838x292x251 | 8780.75 | 2474.725 | 242.99 | 2832.5 | 380.325 | 2874.3961 | 2456.1924
UB | 914x305x201 | 7037.25 | 1981.1 | 170.885 | 2296.525 | 270.05 | 1945.4758 | 2289.4825
UB | 914x305x224 | 7854 | 2273.975 | 203.225 | 2622.125 | 319.825 | 2307.8968 | 2432.3767
UB | 914x305x238 | 8346.25 | 2442.825 | 221.54 | 2813.25 | 348.425 | 2508.4281 | 2533.9903
UB | 914x305x253 | 8877 | 2612.775 | 239.47 | 3008.5 | 377.025 | 2706.5589 | 2664.1828
UB | 914x305x271 | 9517.75 | 2810.5 | 260.095 | 3239.5 | 410.025 | 2924.5678 | 2838.8313
UB | 914x305x289 | 10128.25 | 2992 | 278.85 | 3456.75 | 440.275 | 3126.6519 | 3013.4797
UB | 914x305x313 | 10956 | 3234 | 303.325 | 3748.25 | 480.7 | 3385.1634 | 3264.3384
UB | 914x305x345 | 12091.75 | 3649.25 | 348.425 | 4221.25 | 550.825 | 3902.3451 | 3458.0394
UB | 914x305x381 | 12390.45 | 3735.75 | 360.57 | 4340.1 | 571.965 | 4007.1515 | 3549.5783
UB | 914x305x425 | 13821 | 4182 | 410.55 | 4878.15 | 653.31 | 4515.9588 | 3930.8893
UB | 914x305x474 | 15399.45 | 4651.2 | 462.57 | 5454.45 | 739.755 | 5033.7761 | 4397.5904
UB | 914x305x521 | 16924.35 | 5107.65 | 513.825 | 6020.55 | 825.69 | 5532.4249 | 4855.458
UB | 914x305x576 | 18696.6 | 5658.45 | 578.34 | 6701.4 | 932.79 | 6162.81 | 5341.2983
UB | 920x420x344 | 12023 | 3828 | 513.425 | 4317.5 | 792 | 4247.4505 | 2984.9009
UB | 920x420x368 | 12804 | 4089.25 | 552.75 | 4617.25 | 853.6 | 4563.6277 | 3146.8476
UB | 920x420x390 | 13593.25 | 4358.75 | 592.9 | 4928 | 916.025 | 4881.2656 | 3311.9698
UB | 920x420x420 | 14687.75 | 4743.75 | 652.575 | 5370.75 | 1008.425 | 5346.7196 | 3516.7848
UB | 920x420x449 | 14570.7 | 4704.75 | 650.76 | 5342.25 | 1006.995 | 5318.3607 | 3483.3274
UB | 920x420x491 | 15894.15 | 5151 | 712.98 | 5865 | 1105.425 | 5840.0943 | 3777.776
UB | 920x420x537 | 17403.75 | 5630.4 | 786.675 | 6443.85 | 1222.725 | 6394.6883 | 4153.198
UB | 920x420x588 | 19076.55 | 6178.65 | 869.04 | 7099.2 | 1354.05 | 7028.2829 | 4553.6482
UB | 920x420x656 | 21300.15 | 6900.3 | 982.515 | 7973.85 | 1535.61 | 7868.2565 | 5091.0169
UB | 920x420x725 | 23533.95 | 7619.4 | 1095.225 | 8858.7 | 1717.17 | 8702.5473 | 5647.5249
UB | 920x420x787 | 25551 | 8302.8 | 1205.64 | 9692.55 | 1893.375 | 9509.0126 | 6102.448
UB | 920x420x970 | 31543.5 | 10268.85 | 1530.51 | 12153.3 | 2419.95 | 11806.0359 | 7564.3855
UB | 920x420x1077 | 34986 | 11421.45 | 1727.115 | 13614.45 | 2738.7 | 13160.1168 | 8391.7862
UB | 920x420x1194 | 38811 | 12706.65 | 1953.3 | 15256.65 | 3105.9 | 14667.37 | 9314.8826
UB | 920x420x1269 | 41233.5 | 13525.2 | 2100.435 | 16309.8 | 3348.15 | 15623.7686 | 9906.7244
UB | 920x420x1377 | 44727 | 14152.5 | 2224.365 | 17258.4 | 3610.8 | 16030.461 | 11736.7227
UB | 1000x400x296 | 10384 | 3473.25 | 398.2 | 3921.5 | 616.825 | 3442.1623 | 2881.6995
UB | 1000x400x321 | 11242 | 3869.25 | 455.4 | 4345 | 702.625 | 3937.5288 | 2930.9186
UB | 1000x400x371 | 13002 | 4474.25 | 530.475 | 5049 | 820.6 | 4585.3158 | 3373.8906
UB | 1000x400x412 | 14440.25 | 4969.25 | 594 | 5626.5 | 920.975 | 5106.0858 | 3747.0032
UB | 1000x400x443 | 14374.35 | 4870.5 | 577.32 | 5553.9 | 899.895 | 4959.634 | 3854.3327
UB | 1000x400x483 | 15685.05 | 5337.15 | 640.05 | 6099.6 | 999.345 | 5472.0335 | 4162.0315
UB | 1000x400x539 | 17523.6 | 5954.25 | 722.16 | 6839.1 | 1131.18 | 6123.8544 | 4658.1774
UB | 1000x400x554 | 17997.9 | 6089.4 | 738.735 | 7012.5 | 1159.485 | 6247.0223 | 4828.9577
UB | 1000x400x591 | 19193.85 | 6528 | 798.15 | 7530.15 | 1253.58 | 6732.0086 | 5098.3782
UB | 1000x400x642 | 20848.8 | 7058.4 | 870.06 | 8185.5 | 1371.645 | 7278.7703 | 5588.6351
UB | 1000x400x748 | 24311.7 | 8269.65 | 1040.91 | 9659.4 | 1647.045 | 8594.9557 | 6461.6753
UB | 1000x400x883 | 28687.5 | 9789.45 | 1262.76 | 11541.3 | 2007.87 | 10237.3902 | 7604.1361
UB | 1000x400x976 | 31696.5 | 10812 | 1412.19 | 12826.5 | 2253.945 | 11329.5591 | 8402.0919
UB | 1016x305x222 | 7777 | 2311.375 | 175.01 | 2695.825 | 280.5 | 2010.045 | 2734.0422
UB | 1016x305x249 | 8712 | 2699.95 | 215.49 | 3121.25 | 342.375 | 2476.8327 | 2868.9978
UB | 1016x305x272 | 9537 | 3077.25 | 256.74 | 3525.5 | 404.25 | 2953.1466 | 2930.9186
UB | 1016x305x314 | 11011 | 3542 | 297.55 | 4083.75 | 471.075 | 3419.9343 | 3388.1801
UB | 1016x305x350 | 12240.25 | 3943.5 | 336.325 | 4562.25 | 533.775 | 3835.9152 | 3747.0032
UB | 1016x305x393 | 12755.1 | 4054.5 | 345.015 | 4727.7 | 552.84 | 3916.6674 | 3994.1958
UB | 1016x305x415 | 13481.85 | 4266.15 | 364.14 | 4990.35 | 585.99 | 4117.5697 | 4248.8938
UB | 1016x305x438 | 14185.65 | 4518.6 | 390.405 | 5291.25 | 628.065 | 4400.5349 | 4415.2573
UB | 1016x305x494 | 16042.05 | 5059.2 | 442.68 | 5969.55 | 718.59 | 4913.17 | 5071.8778
UB | 1016x305x584 | 18964.35 | 6018 | 543.15 | 7150.2 | 886.125 | 5917.2398 | 5936.0845
UB | 1100x400x343 | 12119.25 | 4430.25 | 455.675 | 5027 | 708.125 | 3937.5288 | 3443.75
UB | 1100x400x390 | 13785.75 | 5082 | 529.1 | 5775 | 823.625 | 4572.6141 | 3843.8538
UB | 1100x400x433 | 15273.5 | 5640.25 | 594 | 6429.5 | 926.75 | 5106.0858 | 4232.8435
UB | 1100x400x499 | 16307.25 | 5951.7 | 629.595 | 6839.1 | 989.145 | 5366.3264 | 4618.4269
UB | 1100x400x548 | 17913.75 | 6584.1 | 706.605 | 7581.15 | 1111.29 | 5992.0298 | 4998.2656
UB | 1100x400x607 | 19823.7 | 7277.7 | 789.48 | 8415 | 1245.93 | 6639.8168 | 5541.5234
UC | 152x152x23 | 804.375 | 45.1 | 14.4512 | 50.05 | 22.044 | 328.6439 | 158.295
UC | 152x152x30 | 1052.15 | 60.995 | 20.1603 | 68.1175 | 30.69 | 456.3913 | 183.5397
UC | 152x152x37 | 1295.525 | 75.13 | 25.157 | 84.92 | 38.39 | 563.8287 | 226.5667
UC | 203x203x46 | 1615.075 | 123.64 | 41.8275 | 136.785 | 63.4975 | 711.1685 | 269.5937
UC | 203x203x52 | 1822.7 | 140.2775 | 47.85 | 156.035 | 72.655 | 810.9245 | 297.6962
UC | 203x203x60 | 2100.175 | 160.71 | 55.165 | 180.4275 | 83.9575 | 927.9739 | 351.8373
UC | 203x203x71 | 2486.825 | 194.15 | 67.6225 | 219.67 | 102.7675 | 1133.8559 | 385.338
UC | 203x203x86 | 3014 | 233.8875 | 82.2525 | 268.5925 | 125.455 | 1361.1624 | 487.2692
UC | 203x203x100 | 3484.25 | 272.0025 | 95.9475 | 315.975 | 146.5475 | 1580.4098 | 560.9391
UC | 254x254x73 | 2560.25 | 246.9225 | 84.425 | 272.8275 | 127.985 | 1148.0183 | 406.7721
UC | 254x254x89 | 3115.75 | 301.4 | 104.225 | 336.6 | 158.2075 | 1407.9809 | 489.1744
UC | 254x254x107 | 3751 | 361.075 | 125.9775 | 408.1 | 191.675 | 1684.6908 | 605.0775
UC | 254x254x132 | 4622.75 | 448.525 | 158.51 | 513.975 | 241.56 | 2099.2395 | 733.6823
UC | 254x254x167 | 5854.75 | 570.625 | 204.6825 | 666.6 | 312.675 | 2669.5302 | 934.528
UC | 305x305x97 | 3393.5 | 397.375 | 131.6425 | 437.8 | 199.6775 | 1492.9649 | 565.5435
UC | 305x305x118 | 4130.5 | 484 | 162.085 | 538.45 | 246.235 | 1825.3558 | 685.257
UC | 305x305x137 | 4796 | 563.2 | 190.3275 | 631.675 | 289.575 | 2130.5969 | 790.84
UC | 305x305x158 | 5538.5 | 651.475 | 222.145 | 737 | 338.25 | 2470.4818 | 910.0772
UC | 305x305x198 | 6941 | 823.625 | 285.175 | 946 | 434.775 | 3135.8289 | 1118.544
UC | 305x305x240 | 8409.5 | 1001.825 | 350.9 | 1167.925 | 536.525 | 3811.6803 | 1363.0518
UC | 305x305x283 | 9190.2 | 1101.09 | 389.895 | 1301.775 | 597.21 | 4183.8266 | 1494.3268
UC | 356x368x129 | 4518.25 | 622.6 | 218.02 | 681.725 | 329.725 | 2048.3089 | 674.3018
UC | 356x368x153 | 5357 | 738.1 | 260.5625 | 815.375 | 394.625 | 2435.3457 | 797.9847
UC | 356x368x177 | 6201.25 | 853.325 | 303.05 | 950.125 | 459.525 | 2815.9301 | 933.7342
UC | 356x368x202 | 7073 | 972.95 | 347.6 | 1092.3 | 528 | 3212.5472 | 1072.5003
UC | 356x406x235 | 8222.5 | 1141.525 | 431.75 | 1288.925 | 655.325 | 3786.0483 | 1202.0577
UC | 356x406x287 | 10056.75 | 1395.625 | 533.225 | 1598.3 | 810.975 | 4624.5324 | 1488.9575
UC | 356x406x340 | 11041.5 | 1537.905 | 592.875 | 1784.745 | 903.72 | 5090.6342 | 1644.4956
UC | 356x406x393 | 12765.3 | 1784.49 | 693.855 | 2096.61 | 1059.27 | 5896.1573 | 1915.3884
UC | 356x406x467 | 15169.95 | 2137.665 | 839.205 | 2550 | 1283.67 | 7039.5602 | 2284.9214
UC | 356x406x509 | 16549.5 | 2338.86 | 924.375 | 2812.65 | 1415.76 | 7680.1627 | 2511.6469
UC | 356x406x551 | 17898.45 | 2540.31 | 1007.505 | 3080.4 | 1544.79 | 8317.8059 | 2736.9001
UC | 356x406x592 | 19249.95 | 2743.8 | 1092.42 | 3350.7 | 1676.37 | 8962.516 | 2948.9031
UC | 356x406x634 | 20591.25 | 2952.9 | 1180.395 | 3631.2 | 1812.54 | 9613.1591 | 3159.4339
UC | 356x406x677 | 22016.7 | 3162 | 1273.47 | 3914.25 | 1958.4 | 10270.9574 | 3414.1319
UC | 356x406x744 | 24176.55 | 3503.7 | 1415.76 | 4378.35 | 2179.995 | 11308.241 | 3770.4148
UC | 356x406x818 | 26596.5 | 3891.3 | 1581.765 | 4911.3 | 2438.055 | 12481.3833 | 4170.8649
UC | 356x406x900 | 29299.5 | 4324.8 | 1769.19 | 5513.1 | 2731.05 | 13795.5076 | 4619.8991
UC | 356x406x990 | 32181 | 4811.85 | 1973.445 | 6191.4 | 3049.8 | 15169.9938 | 5141.0732
UC | 356x406x1086 | 35343 | 5339.7 | 2204.475 | 6938.55 | 3411.9 | 16709.9602 | 5679.9142
UC | 356x406x1202 | 39015 | 5834.4 | 2476.56 | 7655.1 | 3863.25 | 18029.0901 | 6913.654
UC | 356x406x1299 | 42075 | 6413.25 | 2725.95 | 8478.75 | 4250.85 | 19622.0572 | 7437.7726
UBP | 203x203x45 | 1573.825 | 112.64 | 36.96 | 126.1975 | 56.6775 | 621.1293 | 332.6259
UBP | 203x203x54 | 1889.8 | 135.52 | 45.155 | 153.0925 | 69.41 | 751.8711 | 396.6108
UBP | 254x254x63 | 2206.05 | 197.23 | 64.6525 | 219.8075 | 98.9175 | 871.8514 | 462.9772
UBP | 254x254x71 | 2485.725 | 221.8425 | 73.315 | 248.6 | 112.3925 | 983.112 | 523.3103
UBP | 254x254x85 | 2981 | 265.6775 | 89.045 | 300.3 | 136.9225 | 1182.4399 | 628.4169
UBP | 305x305x79 | 2763.75 | 302.225 | 95.6175 | 334.95 | 146.08 | 1079.9752 | 588.4065
UBP | 305x305x88 | 3082.75 | 335.775 | 106.9475 | 374 | 163.68 | 1202.1974 | 660.6475
UBP | 305x305x95 | 3324.75 | 363 | 116.325 | 405.35 | 178.2 | 1303.738 | 708.914
UBP | 305x305x110 | 3852.75 | 421.025 | 136.455 | 473 | 209.4675 | 1519.3717 | 816.4021
UBP | 305x305x126 | 4416.5 | 482.625 | 158.235 | 546.15 | 243.43 | 1748.7201 | 935.3219
UBP | 305x305x149 | 5222.25 | 570.9 | 189.8875 | 651.75 | 293.15 | 2077.11 | 1105.366
UBP | 305x305x186 | 6514.75 | 713.9 | 242.4125 | 825.825 | 375.65 | 2608.6256 | 1380.5167
UBP | 305x305x223 | 7810 | 857.725 | 296.725 | 1004.575 | 462 | 3144.0787 | 1657.5726
UBP | 356x368x109 | 3814.25 | 486.475 | 162.8825 | 537.9 | 248.2975 | 1519.7274 | 771.4699
UBP | 356x368x133 | 4658.5 | 593.45 | 201.2725 | 661.65 | 307.725 | 1863.5498 | 940.2438
UBP | 356x368x152 | 5326.75 | 678.7 | 232.2375 | 760.925 | 355.575 | 2137.189 | 1074.5643
UBP | 356x368x174 | 6091.25 | 776.325 | 268.29 | 876.15 | 411.675 | 2451.8738 | 1229.0488
W | 100x100x19.3 | 679.525 | 24.6923 | 8.5772 | 28.4075 | 13.1835 | 287.8207 | 131.3039
W | 130x130x23.8 | 833.25 | 38.3625 | 13.4695 | 43.23 | 20.5315 | 366.984 | 146.0696
W | 130x130x28.1 | 989.725 | 46.1175 | 16.39 | 52.4975 | 24.9865 | 443.0355 | 167.1862
W | 150x100x13.5 | 475.475 | 25.135 | 5.049 | 28.16 | 7.7715 | 174.6485 | 114.4741
W | 150x100x18.0 | 628.1 | 33.5775 | 6.9768 | 38.115 | 10.8048 | 229.9644 | 153.8494
W | 150x100x24.0 | 839.3 | 46.145 | 9.845 | 52.6625 | 15.191 | 333.6103 | 181.4756
W | 150x150x22.5 | 781.55 | 43.615 | 13.9893 | 48.4275 | 21.329 | 318.5588 | 152.2617
W | 150x150x29.8 | 1042.25 | 60.06 | 19.9705 | 67.0725 | 30.3875 | 451.8314 | 177.3476
W | 150x150x37.1 | 1300.2 | 75.3775 | 25.2422 | 85.2225 | 38.5 | 567.2582 | 221.1685
W | 200x100x15.0 | 525.25 | 35.2 | 4.7795 | 39.93 | 7.4525 | 165.1222 | 155.5959
W | 200x100x19.3 | 682.825 | 45.0175 | 6.2233 | 51.7275 | 9.8148 | 210.5308 | 207.3553
W | 200x100x22.5 | 787.875 | 53.4875 | 7.6588 | 61.27 | 12.023 | 259.1148 | 224.5027
W | 200x135x21.4 | 748.275 | 53.9825 | 10.5463 | 60.225 | 16.192 | 272.3246 | 180.9993
W | 200x135x26.6 | 932.8 | 68.75 | 13.64 | 76.945 | 20.9468 | 354.7586 | 214.1825
W | 200x135x31.3 | 1100.55 | 82.1975 | 16.8107 | 92.2075 | 25.784 | 434.0173 | 236.093
W | 200x165x35.9 | 1257.3 | 94.0775 | 25.476 | 104.335 | 38.8025 | 534.4243 | 234.5052
W | 200x165x41.7 | 1460.25 | 109.67 | 29.8375 | 122.54 | 45.5125 | 622.0025 | 273.2454
W | 200x200x46.1 | 1610.125 | 123.145 | 41.58 | 136.29 | 63.1125 | 709.0727 | 269.2762
W | 200x200x52 | 1830.125 | 140.6625 | 48.0975 | 156.475 | 73.0125 | 816.2116 | 295.3147
W | 200x200x59 | 2079 | 160.105 | 54.7525 | 179.5475 | 83.27 | 924.3666 | 342.7873
W | 200x200x71 | 2503.325 | 194.975 | 67.7325 | 220.77 | 102.9875 | 1138.1999 | 389.3073
W | 200x200x86 | 3038.75 | 234.5475 | 82.5825 | 269.6375 | 126.005 | 1367.1481 | 493.1437
W | 200x200x100 | 3484.25 | 272.0025 | 95.9475 | 315.975 | 146.5475 | 1580.4098 | 560.9391
W | 250x100x17.9 | 626.725 | 49.3625 | 4.9748 | 57.145 | 7.8842 | 169.9806 | 210.5308
W | 250x100x22.3 | 785.4 | 62.81 | 6.6082 | 72.765 | 10.505 | 223.4865 | 255.3043
W | 250x100x25.3 | 889.35 | 73.3975 | 8.0437 | 84.5625 | 12.705 | 272.0705 | 270.8639
W | 250x100x28.4 | 998.525 | 84.5625 | 9.5727 | 97.0475 | 15.0452 | 323.8935 | 286.1059
W | 250x145x32.7 | 1148.125 | 104.335 | 17.8035 | 116.8475 | 27.357 | 421.8872 | 272.9279
W | 250x145x38.5 | 1355.475 | 126.2525 | 22.2117 | 141.3775 | 34.0725 | 522.8022 | 299.919
W | 250x145x44.8 | 1574.925 | 147.18 | 26.1415 | 165.825 | 40.205 | 610.9521 | 347.868
W | 250x200x49.1 | 1719.85 | 157.41 | 41.195 | 174.3225 | 62.8375 | 705.5798 | 345.6452
W | 250x200x58 | 2042.15 | 190.685 | 51.04 | 211.97 | 77.77 | 870.2256 | 381.6863
W | 250x200x67 | 2353.725 | 221.815 | 59.95 | 248.05 | 91.355 | 1017.0256 | 428.8413
W | 250x250x73 | 2554.75 | 245.3275 | 84.0125 | 271.1775 | 127.4075 | 1145.3128 | 409.3125
W | 250x250x80 | 2807.75 | 270.16 | 93.0325 | 300.025 | 141.1575 | 1263.1847 | 446.1474
W | 250x250x89 | 3137.75 | 301.675 | 104.005 | 337.15 | 157.9875 | 1406.3329 | 505.5279
W | 250x250x101 | 3544.75 | 341.275 | 118.7725 | 384.45 | 180.565 | 1599.5258 | 567.2899
W | 250x250x115 | 4023.25 | 387.2 | 136.015 | 439.725 | 207.02 | 1817.5824 | 641.9125
W | 250x250x131 | 4595.25 | 443.025 | 156.915 | 507.925 | 239.1675 | 2080.2536 | 736.5402
W | 250x250x149 | 5219.5 | 506 | 180.3175 | 585.475 | 275.275 | 2371.7895 | 835.6135
W | 250x250x167 | 5865.75 | 571.45 | 205.04 | 667.425 | 313.225 | 2675.9319 | 937.5447
W | 310x100x21.0 | 740.575 | 67.32 | 5.3543 | 78.9525 | 8.5772 | 182.8093 | 262.9253
W | 310x100x23.8 | 836.275 | 77.1925 | 6.2947 | 90.365 | 10.0925 | 214.8811 | 290.5515
W | 310x100x28.3 | 994.95 | 96.6625 | 8.5222 | 111.8975 | 13.5162 | 288.2652 | 315.7962
W | 310x100x32.7 | 1149.775 | 114.345 | 10.3455 | 132.2475 | 16.3983 | 349.805 | 352.7899
W | 310x165x38.7 | 1358.775 | 151.2775 | 24.2275 | 168.245 | 37.07 | 508.227 | 311.8269
W | 310x165x44.5 | 1565.025 | 174.57 | 28.325 | 194.7825 | 43.395 | 590.3753 | 353.425
W | 310x165x52 | 1834.8 | 205.6175 | 33.7975 | 230.5875 | 51.865 | 699.991 | 409.7888
W | 310x200x60 | 2086.7 | 233.4475 | 49.555 | 258.6925 | 75.68 | 844.4412 | 438.2089
W | 310x200x67 | 2338.325 | 260.81 | 55.77 | 290.675 | 85.3325 | 945.769 | 493.4613
W | 310x200x74 | 2608.1 | 291.775 | 62.8925 | 326.7 | 96.305 | 1061.0688 | 546.6497
W | 310x250x79 | 2763.75 | 317.625 | 86.405 | 350.625 | 131.395 | 1177.5752 | 507.2744
W | 310x250x86 | 3025 | 352 | 96.47 | 389.675 | 146.6025 | 1314.6901 | 532.6778
W | 310x310x97 | 3390.75 | 397.1 | 131.395 | 437.525 | 199.2925 | 1491.4978 | 563.9557
W | 310x310x107 | 3745.5 | 438.35 | 145.9975 | 485.375 | 221.595 | 1651.8569 | 620.4783
W | 310x310x117 | 4116.75 | 482.075 | 161.6725 | 535.975 | 245.52 | 1822.9806 | 677.636
W | 310x310x129 | 4540.25 | 532.125 | 179.2725 | 595.1 | 272.4975 | 2014.7446 | 747.3366
W | 310x310x143 | 5013.25 | 592.075 | 200.585 | 665.225 | 304.975 | 2246.9635 | 806.8759
W | 310x310x158 | 5513.75 | 649.825 | 221.32 | 734.8 | 336.875 | 2470.7993 | 893.2475
W | 310x310x179 | 6261.75 | 735.625 | 252.6425 | 839.575 | 385.275 | 2792.8829 | 1035.8241
W | 310x310x202 | 7095 | 838.475 | 289.575 | 965.25 | 442.2 | 3180.8247 | 1168.8745
W | 310x310x226 | 7942 | 941.325 | 328.35 | 1093.125 | 501.875 | 3583.5323 | 1296.3679
W | 310x310x253 | 8857.75 | 1054.075 | 370.15 | 1234.75 | 566.225 | 4011.3257 | 1444.9778
W | 310x310x283 | 9190.2 | 1099.305 | 389.385 | 1299.99 | 596.7 | 4181.2295 | 1494.3268
W | 310x310x313 | 10177.05 | 1221.195 | 434.775 | 1457.58 | 667.335 | 4622.1075 | 1679.8295
W | 310x310x342 | 11148.6 | 1341.81 | 482.46 | 1615.17 | 741.285 | 5080.0634 | 1841.7762
W | 360x130x32.9 | 1146.75 | 130.13 | 12.6005 | 148.9125 | 19.745 | 342.7873 | 354.2188
W | 360x130x39.0 | 1369.5 | 159.4175 | 16.115 | 181.9125 | 25.19 | 434.9064 | 400.8976
W | 360x170x44.6 | 1576.025 | 189.7775 | 26.3065 | 213.675 | 40.6175 | 532.138 | 417.4098
W | 360x170x51 | 1771.55 | 218.9825 | 31.13 | 245.9875 | 47.96 | 629.8776 | 445.1948
W | 360x170x58 | 1983.575 | 246.455 | 35.585 | 277.475 | 54.8625 | 715.4871 | 487.9043
W | 360x200x64 | 2237.95 | 282.425 | 51.0675 | 313.775 | 78.1825 | 870.2256 | 502.67
W | 360x200x72 | 2503.6 | 315.975 | 57.695 | 352.55 | 88.44 | 978.1584 | 559.8277
W | 360x200x79 | 2774.75 | 352 | 64.8175 | 394.075 | 99.44 | 1093.6169 | 613.9687
W | 360x250x91 | 3181.75 | 415.8 | 97.075 | 460.9 | 147.895 | 1322.7557 | 616.5091
W | 360x250x101 | 3544.75 | 464.475 | 109.175 | 517 | 166.5125 | 1481.8128 | 682.3992
W | 360x250x110 | 3858.25 | 505.45 | 119.68 | 565.125 | 182.655 | 1617.6893 | 740.9858
W | 360x250x122 | 4262.5 | 553.575 | 131.56 | 623.15 | 201.3 | 1770.9036 | 838.4714
W | 360x370x134 | 4691.5 | 641.3 | 224.7575 | 704.55 | 340.175 | 2109.1183 | 717.4876
W | 360x370x147 | 5167.25 | 707.3 | 248.5725 | 780.45 | 376.475 | 2326.3174 | 789.411
W | 360x370x162 | 5673.25 | 778.8 | 275.275 | 863.225 | 416.9 | 2568.2214 | 857.0476
W | 360x370x179 | 6278.25 | 858.55 | 304.975 | 957.55 | 462.825 | 2830.7974 | 964.0595
W | 360x370x196 | 6883.25 | 940.775 | 336.05 | 1055.175 | 510.4 | 3111.5369 | 1055.8293
W | 360x410x216 | 7576.25 | 1043.35 | 394.35 | 1172.05 | 598.4 | 3465.597 | 1116.48
W | 360x410x237 | 8274.75 | 1140.15 | 432.3 | 1288.65 | 656.425 | 3787.9662 | 1224.1269
W | 360x410x262 | 9201.5 | 1270.5 | 484 | 1446.5 | 735.9 | 4208.5197 | 1374.1658
W | 360x410x287 | 10073.25 | 1395.35 | 534.6 | 1598.575 | 813.175 | 4637.2023 | 1483.8768
W | 360x410x314 | 10978 | 1519.375 | 584.375 | 1752.85 | 889.9 | 5042.4502 | 1640.1078
W | 360x410x347 | 11271 | 1565.7 | 606.9 | 1820.445 | 925.395 | 5198.4318 | 1676.885
W | 360x410x382 | 12421.05 | 1732.47 | 673.455 | 2031.075 | 1027.905 | 5738.215 | 1855.0264
W | 360x410x421 | 13696.05 | 1915.05 | 749.19 | 2264.4 | 1144.695 | 6334.5913 | 2059.6682
W | 360x410x463 | 15032.25 | 2112.165 | 829.77 | 2518.89 | 1269.39 | 6963.3569 | 2271.6712
W | 360x410x509 | 16549.5 | 2338.86 | 924.375 | 2812.65 | 1415.76 | 7680.1627 | 2511.6469
W | 360x410x551 | 17885.7 | 2534.445 | 1006.485 | 3072.75 | 1543.005 | 8320.1763 | 2722.1777
W | 360x410x592 | 19249.95 | 2743.8 | 1092.42 | 3350.7 | 1676.37 | 8962.516 | 2948.9031
W | 360x410x634 | 20604 | 2950.35 | 1181.67 | 3626.1 | 1814.835 | 9625.6437 | 3150.6004
W | 360x410x677 | 22016.7 | 3162 | 1273.47 | 3914.25 | 1958.4 | 10270.9574 | 3414.1319
W | 360x410x744 | 24176.55 | 3503.7 | 1415.76 | 4378.35 | 2179.995 | 11308.241 | 3770.4148
W | 360x410x818 | 26596.5 | 3891.3 | 1581.765 | 4911.3 | 2438.055 | 12481.3833 | 4170.8649
W | 360x410x900 | 29299.5 | 4324.8 | 1769.19 | 5513.1 | 2731.05 | 13795.5076 | 4619.8991
W | 360x410x990 | 32181 | 4811.85 | 1973.445 | 6191.4 | 3049.8 | 15169.9938 | 5141.0732
W | 360x410x1086 | 35343 | 5339.7 | 2204.475 | 6938.55 | 3411.9 | 16709.9602 | 5679.9142
W | 360x410x1202 | 39015 | 5834.4 | 2476.56 | 7655.1 | 3863.25 | 18029.0901 | 6913.654
W | 360x410x1299 | 42075 | 6413.25 | 2725.95 | 8478.75 | 4250.85 | 19622.0572 | 7437.7726
W | 410x140x38.8 | 1372.525 | 173.965 | 15.8537 | 200.145 | 24.9013 | 391.2125 | 435.0334
W | 410x140x46.1 | 1618.65 | 212.2725 | 20.1767 | 242.99 | 31.5975 | 497.9069 | 484.0938
W | 410x180x53 | 1870.825 | 253.7975 | 31.35 | 287.375 | 48.565 | 612.635 | 514.5779
W | 410x180x60 | 2084.225 | 291.5 | 37.235 | 328.35 | 57.475 | 723.4892 | 536.1708
W | 410x180x67 | 2363.9 | 328.9 | 42.3775 | 372.35 | 65.615 | 818.4979 | 609.5231
W | 410x180x75 | 2624.05 | 365.75 | 47.63 | 415.25 | 73.8925 | 914.5228 | 672.7141
W | 410x180x85 | 2975.5 | 415.8 | 54.8075 | 474.375 | 85.2775 | 1046.049 | 762.8962
W | 410x260x100 | 3489.75 | 526.9 | 104.8025 | 585.475 | 159.885 | 1395.2824 | 699.3877
W | 410x260x114 | 4009.5 | 604.175 | 120.6425 | 675.4 | 184.4975 | 1599.5576 | 812.9092
W | 410x260x132 | 4628.25 | 696.575 | 140.9375 | 783.75 | 215.985 | 1854.0045 | 934.6868
W | 410x260x149 | 5227.75 | 789.25 | 161.1775 | 892.925 | 247.445 | 2103.72 | 1053.4477
W | 460x150x52 | 1821.875 | 259.05 | 22.9432 | 299.2 | 36.1625 | 521.278 | 577.9276
W | 460x150x60 | 2085.325 | 308 | 28.6275 | 353.1 | 44.8525 | 646.1675 | 616.8266
W | 460x150x68 | 2399.65 | 355.575 | 33.5775 | 408.925 | 52.8275 | 753.0841 | 703.5157
W | 460x190x74 | 2598.2 | 400.4 | 48.07 | 453.75 | 74.525 | 874.83 | 693.3544
W | 460x190x82 | 2871 | 442.2 | 53.625 | 502.975 | 83.325 | 970.4103 | 763.055
W | 460x190x89 | 3126.75 | 486.475 | 59.95 | 553.575 | 93.17 | 1079.1369 | 814.9732
W | 460x190x97 | 3382.5 | 527.175 | 65.395 | 601.975 | 101.86 | 1164.4289 | 885.3089
W | 460x190x106 | 3704.25 | 572.275 | 71.28 | 655.875 | 111.4575 | 1269.0274 | 973.9033
W | 460x280x113 | 3960 | 660.55 | 124.4375 | 735.075 | 190.1075 | 1538.1766 | 832.7556
W | 460x280x128 | 4499 | 750.2 | 143.0275 | 838.475 | 218.8725 | 1755.1217 | 941.8315
W | 460x280x144 | 5062.75 | 845.9 | 162.4425 | 949.85 | 249.0125 | 1986.007 | 1054.5591
W | 460x280x158 | 5522 | 920.15 | 176.9625 | 1037.85 | 271.8925 | 2155.3525 | 1165.5403
W | 460x280x177 | 6209.5 | 1038.675 | 202.0425 | 1177.55 | 311.025 | 2442.9826 | 1301.4485
W | 460x280x193 | 6770.5 | 1151.15 | 224.2625 | 1307.35 | 344.575 | 2740.8694 | 1347.9685
W | 460x280x213 | 7452.5 | 1270.225 | 249.8925 | 1449.8 | 384.45 | 3031.7384 | 1475.6207
W | 460x280x235 | 8225.25 | 1397.825 | 276.925 | 1605.725 | 427.35 | 3335.5315 | 1648.0463
W | 460x280x260 | 8443.05 | 1439.73 | 287.64 | 1663.875 | 444.465 | 3437.8645 | 1690.1352
W | 530x165x66 | 2303.675 | 367.675 | 28.5725 | 429.825 | 45.705 | 597.2977 | 795.9206
W | 530x165x74 | 2620.2 | 427.35 | 34.5125 | 497.75 | 55.0825 | 716.8843 | 872.9247
W | 530x165x85 | 2967.25 | 499.4 | 41.855 | 578.875 | 66.495 | 869.7493 | 939.1324
W | 530x210x72 | 2524.5 | 420.75 | 42.9275 | 484.275 | 67.32 | 716.4715 | 801.1601
W | 530x210x82 | 2879.25 | 496.925 | 53.3775 | 567.6 | 83.2975 | 882.6733 | 854.3485
W | 530x210x92 | 3239.5 | 570.075 | 62.6175 | 649.55 | 97.57 | 1035.316 | 921.9851
W | 530x210x101 | 3555.75 | 632.5 | 70.51 | 721.325 | 109.9725 | 1160.3008 | 995.8137
W | 530x210x109 | 3819.75 | 680.9 | 76.9175 | 777.15 | 120.0375 | 1259.6282 | 1055.353
W | 530x210x123 | 4317.5 | 769.45 | 87.615 | 882.2 | 137.28 | 1427.1637 | 1196.1832
W | 530x210x138 | 4845.5 | 863.225 | 99.4675 | 994.675 | 156.5025 | 1603.7174 | 1349.2387
W | 610x180x82 | 2871 | 514.525 | 37.345 | 604.725 | 60.0325 | 723.4892 | 1006.6102
W | 610x180x92 | 3234 | 589.875 | 44.275 | 691.625 | 71.0875 | 852.602 | 1102.5081
W | 610x230x101 | 3564 | 697.4 | 71.17 | 798.875 | 111.21 | 1078.7559 | 1068.6898
W | 610x230x113 | 3976.5 | 792.275 | 82.6375 | 904.75 | 128.92 | 1252.5152 | 1142.9948
W | 610x230x125 | 4383.5 | 886.6 | 94.435 | 1011.725 | 147.29 | 1425.2584 | 1226.9848
W | 610x230x140 | 4911.5 | 998.25 | 107.9375 | 1141.25 | 168.6025 | 1621.3728 | 1349.8738
W | 610x230x153 | 5381.75 | 1105.225 | 120.0375 | 1265.55 | 187.66 | 1810.6599 | 1455.298
W | 610x325x155 | 5425.75 | 1161.05 | 183.15 | 1300.2 | 281.05 | 1954.7925 | 1295.0977
W | 610x325x174 | 6105 | 1313.95 | 209.275 | 1474.55 | 321.75 | 2229.1494 | 1433.3875
W | 610x325x195 | 6855.75 | 1484.45 | 239.525 | 1670.35 | 368.5 | 2533.6093 | 1585.0141
W | 610x325x217 | 7634 | 1670.9 | 273.625 | 1883.2 | 421.025 | 2885.0655 | 1709.9672
W | 610x325x241 | 8470 | 1865.875 | 308 | 2109.525 | 474.375 | 3238.6175 | 1867.1508
W | 610x325x262 | 9149.25 | 2024.825 | 333.85 | 2295.975 | 514.525 | 3530.4392 | 1994.1678
W | 610x325x285 | 9999 | 2216.225 | 368.775 | 2523.125 | 569.525 | 3875.8938 | 2170.404
W | 610x325x307 | 10766.25 | 2389.2 | 399.3 | 2730.475 | 617.375 | 4181.084 | 2338.7016
W | 610x325x341 | 11059.35 | 2455.65 | 414.885 | 2822.85 | 643.11 | 4304.4563 | 2405.6454
W | 610x325x372 | 12094.65 | 2692.8 | 459.255 | 3108.45 | 712.98 | 4734.7341 | 2619.1206
W | 610x325x415 | 13499.7 | 3003.9 | 517.65 | 3490.95 | 805.8 | 5284.7053 | 2943.0141
W | 610x325x455 | 14754.3 | 3290.265 | 571.455 | 3848.715 | 891.48 | 5796.5159 | 3216.8514
W | 610x325x498 | 16187.4 | 3608.25 | 633.165 | 4250.85 | 990.675 | 6362.7406 | 3549.5783
W | 610x325x551 | 17903.55 | 3998.91 | 711.45 | 4742.745 | 1116.135 | 7060.2011 | 3933.8338
W | 690x250x125 | 4397.25 | 961.125 | 95.865 | 1102.475 | 150.0125 | 1309.5141 | 1337.4896
W | 690x250x140 | 4897.75 | 1094.225 | 112.035 | 1250.975 | 175.01 | 1524.3952 | 1430.0533
W | 690x250x152 | 5326.75 | 1203.95 | 125.0975 | 1375.55 | 195.3325 | 1701.8381 | 1518.3302
W | 690x250x170 | 5951 | 1348.6 | 142.175 | 1544.95 | 222.5575 | 1918.4657 | 1684.5637
W | 690x250x192 | 6704.5 | 1550.725 | 165.495 | 1775.675 | 258.775 | 2250.2977 | 1822.6948
W | 690x360x217 | 7628.5 | 1854.05 | 286.825 | 2080.65 | 440.825 | 2795.6455 | 1787.7651
W | 690x360x240 | 8404 | 2049.025 | 318.725 | 2306.15 | 490.6 | 3097.438 | 1957.6504
W | 690x360x265 | 9267.5 | 2261.325 | 355.3 | 2553.375 | 547.8 | 3433.1441 | 2148.176
W | 690x360x289 | 10087 | 2501.4 | 395.725 | 2824.25 | 609.125 | 3843.5362 | 2243.4388
W | 690x360x323 | 11324.5 | 2816 | 451 | 3195.5 | 695.75 | 4343.3166 | 2503.8238
W | 690x360x350 | 11365.35 | 2815.2 | 451.605 | 3210.45 | 698.445 | 4335.4617 | 2545.5085
W | 690x360x384 | 12459.3 | 3100.8 | 502.605 | 3549.6 | 778.26 | 4796.5683 | 2760.456
W | 690x360x419 | 13576.2 | 3386.4 | 553.35 | 3891.3 | 858.33 | 5251.7859 | 2997.4871
W | 690x360x457 | 14846.1 | 3697.5 | 609.96 | 4273.8 | 948.6 | 5738.1267 | 3297.8247
W | 690x360x500 | 16218 | 4046.85 | 672.69 | 4704.75 | 1048.305 | 6290.9246 | 3601.1068
W | 690x360x548 | 17783.7 | 4434.45 | 744.345 | 5186.7 | 1163.31 | 6900.6983 | 3970.6399
W | 690x360x802 | 26035.5 | 6556.05 | 1153.62 | 7876.95 | 1820.955 | 10244.2509 | 5844.8055
W | 760x265x134 | 4672.25 | 1103.025 | 99.3025 | 1273.8 | 156.2 | 1299.3845 | 1510.8679
W | 760x265x147 | 5156.25 | 1213.025 | 109.78 | 1405.25 | 173.47 | 1430.5296 | 1673.4498
W | 760x265x161 | 5621 | 1349.975 | 125.565 | 1558.15 | 197.9175 | 1630.2004 | 1762.3617
W | 760x265x173 | 6085.75 | 1485.55 | 141.5975 | 1709.95 | 222.7225 | 1831.332 | 1848.0982
W | 760x265x185 | 6479 | 1600.775 | 154.6875 | 1840.025 | 243.0725 | 2000.8997 | 1922.7207
W | 760x265x196 | 6897 | 1716.275 | 167.7775 | 1972.85 | 263.67 | 2161.5763 | 2021.159
W | 760x265x220 | 7719.25 | 1964.325 | 195.2225 | 2254.45 | 306.075 | 2533.9903 | 2164.0531
W | 840x295x176 | 6165.5 | 1622.775 | 147.345 | 1874.4 | 231.99 | 1743.1821 | 1965.589
W | 840x295x193 | 6781.5 | 1823.25 | 170.0875 | 2097.425 | 267.1075 | 2012.0772 | 2078.3166
W | 840x295x210 | 7383.75 | 2020.15 | 192.555 | 2318.25 | 301.95 | 2270.1759 | 2192.632
W | 840x295x226 | 7939.25 | 2197.8 | 212.9325 | 2519.825 | 333.575 | 2501.982 | 2303.7719
W | 840x295x251 | 8780.75 | 2474.725 | 242.99 | 2832.5 | 380.325 | 2874.3961 | 2456.1924
W | 920x310x201 | 7053.75 | 1980.825 | 170.83 | 2297.9 | 270.1325 | 1940.3126 | 2300.5965
W | 920x310x223 | 7856.75 | 2275.075 | 203.0875 | 2623.5 | 319.825 | 2307.1379 | 2432.3767
W | 920x310x238 | 8346.25 | 2442.825 | 221.54 | 2813.25 | 348.425 | 2508.4281 | 2533.9903
W | 920x310x253 | 8888 | 2618 | 240.24 | 3014 | 378.125 | 2710.9886 | 2665.7705
W | 920x310x271 | 9517.75 | 2810.5 | 260.095 | 3239.5 | 410.025 | 2924.5678 | 2838.8313
W | 920x310x289 | 10109 | 2992 | 279.4 | 3456.75 | 440.825 | 3129.7003 | 2999.1903
W | 920x310x313 | 10956 | 3234 | 303.325 | 3748.25 | 480.7 | 3385.1634 | 3264.3384
W | 920x310x345 | 12091.75 | 3649.25 | 348.425 | 4221.25 | 550.825 | 3902.3451 | 3458.0394
W | 920x310x381 | 12390.45 | 3735.75 | 360.57 | 4340.1 | 571.965 | 4007.1515 | 3549.5783
W | 920x310x425 | 13821 | 4182 | 410.55 | 4878.15 | 653.31 | 4515.9588 | 3930.8893
W | 920x310x474 | 15399.45 | 4651.2 | 462.57 | 5454.45 | 739.755 | 5033.7761 | 4397.5904
W | 920x310x521 | 16924.35 | 5107.65 | 513.825 | 6020.55 | 825.69 | 5532.4249 | 4855.458
W | 920x310x576 | 18696.6 | 5658.45 | 578.34 | 6701.4 | 932.79 | 6162.81 | 5341.2983
W | 920x420x344 | 12023 | 3828 | 513.425 | 4317.5 | 792 | 4247.4505 | 2984.9009
W | 920x420x368 | 12804 | 4089.25 | 552.75 | 4617.25 | 853.6 | 4563.6277 | 3146.8476
W | 920x420x390 | 13593.25 | 4358.75 | 592.9 | 4928 | 916.025 | 4881.2656 | 3311.9698
W | 920x420x420 | 14687.75 | 4743.75 | 652.575 | 5370.75 | 1008.425 | 5346.7196 | 3516.7848
W | 920x420x449 | 14570.7 | 4704.75 | 650.76 | 5342.25 | 1006.995 | 5318.3607 | 3483.3274
W | 920x420x491 | 15894.15 | 5151 | 712.98 | 5865 | 1105.425 | 5840.0943 | 3777.776
W | 920x420x537 | 17403.75 | 5630.4 | 786.675 | 6443.85 | 1222.725 | 6394.6883 | 4153.198
W | 920x420x588 | 19076.55 | 6178.65 | 869.04 | 7099.2 | 1354.05 | 7028.2829 | 4553.6482
W | 920x420x656 | 21300.15 | 6900.3 | 982.515 | 7973.85 | 1535.61 | 7868.2565 | 5091.0169
W | 920x420x725 | 23533.95 | 7619.4 | 1095.225 | 8858.7 | 1717.17 | 8702.5473 | 5647.5249
W | 920x420x787 | 25551 | 8302.8 | 1205.64 | 9692.55 | 1893.375 | 9509.0126 | 6102.448
W | 920x420x970 | 31543.5 | 10268.85 | 1530.51 | 12153.3 | 2419.95 | 11806.0359 | 7564.3855
W | 920x420x1077 | 34986 | 11421.45 | 1727.115 | 13614.45 | 2738.7 | 13160.1168 | 8391.7862
W | 920x420x1194 | 38811 | 12706.65 | 1953.3 | 15256.65 | 3105.9 | 14667.37 | 9314.8826
W | 920x420x1269 | 41233.5 | 13525.2 | 2100.435 | 16309.8 | 3348.15 | 15623.7686 | 9906.7244
W | 920x420x1377 | 44727 | 14152.5 | 2224.365 | 17258.4 | 3610.8 | 16030.461 | 11736.7227
W | 1000x300x222 | 7777 | 2311.375 | 175.01 | 2695.825 | 280.5 | 2010.045 | 2734.0422
W | 1000x300x249 | 8712 | 2699.95 | 215.49 | 3121.25 | 342.375 | 2476.8327 | 2868.9978
W | 1000x300x272 | 9537 | 3077.25 | 256.74 | 3525.5 | 404.25 | 2953.1466 | 2930.9186
W | 1000x300x314 | 11011 | 3542 | 297.55 | 4083.75 | 471.075 | 3419.9343 | 3388.1801
W | 1000x300x350 | 12240.25 | 3943.5 | 336.325 | 4562.25 | 533.775 | 3835.9152 | 3747.0032
W | 1000x300x393 | 12755.1 | 4054.5 | 345.015 | 4727.7 | 552.84 | 3916.6674 | 3994.1958
W | 1000x300x415 | 13481.85 | 4266.15 | 364.14 | 4990.35 | 585.99 | 4117.5697 | 4248.8938
W | 1000x300x438 | 14185.65 | 4518.6 | 390.405 | 5291.25 | 628.065 | 4400.5349 | 4415.2573
W | 1000x300x486 | 15792.15 | 5020.95 | 440.385 | 5908.35 | 711.96 | 4906.3388 | 4929.0702
W | 1000x300x494 | 16042.05 | 5059.2 | 442.68 | 5969.55 | 718.59 | 4913.17 | 5071.8778
W | 1000x300x584 | 18964.35 | 6018 | 543.15 | 7150.2 | 886.125 | 5917.2398 | 5936.0845
W | 1000x400x296 | 10384 | 3473.25 | 398.2 | 3921.5 | 616.825 | 3442.1623 | 2881.6995
W | 1000x400x321 | 11242 | 3869.25 | 455.4 | 4345 | 702.625 | 3937.5288 | 2930.9186
W | 1000x400x371 | 13002 | 4474.25 | 530.475 | 5049 | 820.6 | 4585.3158 | 3373.8906
W | 1000x400x412 | 14440.25 | 4969.25 | 594 | 5626.5 | 920.975 | 5106.0858 | 3747.0032
W | 1000x400x443 | 14374.35 | 4870.5 | 577.32 | 5553.9 | 899.895 | 4959.634 | 3854.3327
W | 1000x400x483 | 15685.05 | 5337.15 | 640.05 | 6099.6 | 999.345 | 5472.0335 | 4162.0315
W | 1000x400x539 | 17523.6 | 5954.25 | 722.16 | 6839.1 | 1131.18 | 6123.8544 | 4658.1774
W | 1000x400x554 | 17997.9 | 6089.4 | 738.735 | 7012.5 | 1159.485 | 6247.0223 | 4828.9577
W | 1000x400x591 | 19193.85 | 6528 | 798.15 | 7530.15 | 1253.58 | 6732.0086 | 5098.3782
W | 1000x400x642 | 20848.8 | 7058.4 | 870.06 | 8185.5 | 1371.645 | 7278.7703 | 5588.6351
W | 1000x400x748 | 24311.7 | 8269.65 | 1040.91 | 9659.4 | 1647.045 | 8594.9557 | 6461.6753
W | 1000x400x883 | 28687.5 | 9789.45 | 1262.76 | 11541.3 | 2007.87 | 10237.3902 | 7604.1361
W | 1000x400x976 | 31696.5 | 10812 | 1412.19 | 12826.5 | 2253.945 | 11329.5591 | 8402.0919
W | 1100x400x343 | 12119.25 | 4430.25 | 455.675 | 5027 | 708.125 | 3937.5288 | 3443.75
W | 1100x400x390 | 13785.75 | 5082 | 529.1 | 5775 | 823.625 | 4572.6141 | 3843.8538
W | 1100x400x433 | 15273.5 | 5640.25 | 594 | 6429.5 | 926.75 | 5106.0858 | 4232.8435
W | 1100x400x499 | 16307.25 | 5951.7 | 629.595 | 6839.1 | 989.145 | 5366.3264 | 4618.4269
W | 1100x400x548 | 17913.75 | 6584.1 | 706.605 | 7581.15 | 1111.29 | 5992.0298 | 4998.2656
W | 1100x400x607 | 19823.7 | 7277.7 | 789.48 | 8415 | 1245.93 | 6639.8168 | 5541.5234
HP | 200x43 | 1488.85 | 106.92 | 34.705 | 119.4875 | 53.185 | 585.8662 | 315.1611
HP | 200x53 | 1881 | 134.2 | 44.4675 | 151.6075 | 68.365 | 742.764 | 395.1818
HP | 250x62 | 2200 | 195.69 | 64.35 | 218.02 | 98.45 | 869.8128 | 459.4842
HP | 250x85 | 2970 | 266.4475 | 89.375 | 301.4 | 137.4725 | 1188.8797 | 630.3222
HP | 310x79 | 2750 | 299.2 | 94.49 | 331.925 | 144.4025 | 1068.8486 | 586.025
HP | 310x93 | 3272.5 | 356.4 | 114.0425 | 397.925 | 174.6525 | 1281.2211 | 696.0535
HP | 310x110 | 3877.5 | 422.4 | 136.73 | 474.925 | 209.9075 | 1525.7924 | 819.7363
HP | 310x125 | 4372.5 | 476.575 | 155.54 | 539 | 239.305 | 1723.8755 | 927.3833
HP | 310x132 | 4600.75 | 502.425 | 164.6425 | 569.8 | 253.5775 | 1818.8525 | 976.92
HP | 360x108 | 3795 | 481.525 | 160.7375 | 532.675 | 245.08 | 1503.882 | 768.7708
HP | 360x132 | 4620 | 587.125 | 199.155 | 654.775 | 304.425 | 1847.7172 | 935.6394
HP | 360x152 | 5335 | 677.875 | 232.2375 | 760.375 | 355.575 | 2137.189 | 1076.7871
HP | 360x174 | 6105 | 774.4 | 267.575 | 874.5 | 410.575 | 2448.6349 | 1230.9541
HG | 10B1 | 283.8 | 9.4055 | 1.5917 | 10.8367 | 2.5149 | 99.5496 | 80.7193
HG | 12B1 | 303.325 | 12.0362 | 1.9239 | 13.7142 | 3.0189 | 103.6459 | 85.8794
HG | 12B2 | 363.275 | 14.5634 | 2.3777 | 16.6994 | 3.7345 | 128.0332 | 100.1053
HG | 14B1 | 368.225 | 17.4069 | 2.7442 | 19.6895 | 4.2686 | 129.8114 | 98.6446
HG | 14B2 | 451.825 | 21.2622 | 3.3841 | 24.2946 | 5.2927 | 159.9462 | 121.333
HG | 16B1 | 444.95 | 24.1464 | 3.6503 | 27.2506 | 5.6911 | 153.6271 | 123.8575
HG | 16B2 | 552.475 | 29.8815 | 4.582 | 34.0588 | 7.1772 | 192.6849 | 153.3255
HG | 18B1 | 538.45 | 33.022 | 4.9489 | 37.213 | 7.689 | 187.8265 | 146.0061
HG | 18B2 | 658.625 | 40.238 | 6.0951 | 45.7627 | 9.5147 | 231.171 | 178.6336
HG | 20B1 | 746.9 | 50.7155 | 7.3651 | 57.5988 | 11.5313 | 254.0341 | 212.0867
HG | 25B1 | 898.7 | 78.4437 | 11.3039 | 87.824 | 17.4884 | 315.0023 | 240.6338
HG | 25B2 | 1035.65 | 89.1358 | 12.9291 | 100.6115 | 20.103 | 357.2355 | 283.5021
HG | 30B1 | 1122 | 116.611 | 16.3152 | 130.6387 | 25.2329 | 378.5108 | 309.2865
HG | 30B2 | 1286.45 | 132.1678 | 18.6092 | 149.0803 | 28.908 | 428.6826 | 360.4903
HG | 35B1 | 1448.7 | 176.3547 | 25.0198 | 196.9495 | 38.5605 | 497.2718 | 387.7513
HG | 35B2 | 1736.35 | 213.07 | 30.9348 | 238.6753 | 47.7317 | 611.2696 | 452.3713
HG | 40B1 | 1984.4 | 278.025 | 39.996 | 310.145 | 61.5835 | 695.1009 | 518.6583
HG | 40B2 | 2313.3 | 325.93 | 47.7482 | 364.705 | 73.601 | 825.6109 | 592.4869
HG | 45B1 | 2318.25 | 353.87 | 43.6673 | 398.7775 | 67.8095 | 758.2918 | 663.9976
HG | 45B2 | 2660.9 | 408.815 | 51.4663 | 461.725 | 80.0002 | 889.1194 | 747.1937
HG | 50B1 | 2540.45 | 411.84 | 43.7223 | 469.3975 | 68.6702 | 758.2918 | 801.3665
HG | 50B2 | 2784.925 | 464.255 | 50.9877 | 526.46 | 79.684 | 884.6738 | 832.1681
HG | 50B3 | 3141.325 | 526.295 | 58.8693 | 598.1525 | 92.1112 | 1016.1365 | 924.5731
HG | 20S1 | 841.5 | 76.2548 | 18.5958 | 84.8512 | 28.5147 | 428.6826 | 236.4105
HG | 30S1 | 1990.45 | 212.1103 | 44.088 | 236.2305 | 67.8012 | 762.1024 | 470.9316
HG | 30S2 | 2402.95 | 260.5075 | 55.66 | 291.4175 | 85.481 | 957.3911 | 537.1393
HG | 20K1 | 1448.975 | 107.9237 | 36.3275 | 119.0255 | 55.2062 | 631.9099 | 256.2569
HG | 20K2 | 1747.075 | 129.679 | 44.0412 | 144.5097 | 67.0477 | 762.1024 | 311.3506
HG | 25K1 | 2192.3 | 205.04 | 68.2523 | 225.874 | 103.7355 | 948.8174 | 393.0702
HG | 25K2 | 2534.95 | 238.315 | 80.2725 | 264.1347 | 122.034 | 1111.3993 | 443.2419
HG | 30K1 | 3047 | 347.875 | 114.8042 | 382.03 | 174.251 | 1329.2335 | 529.9946
HG | 30K2 | 3293.95 | 374.165 | 123.838 | 412.8025 | 188.1687 | 1428.9419 | 582.3891
HG | 30K3 | 3706.45 | 394.79 | 128.117 | 443.74 | 196.9193 | 1452.7576 | 808.6382
HG | 40K1 | 5137.275 | 783.75 | 261.492 | 857.56 | 396.1925 | 2274.8755 | 848.3787
HG | 40K2 | 6013.975 | 916.025 | 308.165 | 1009.91 | 467.445 | 2667.3582 | 994.9246
HG | 40K3 | 7008.925 | 1057.155 | 357.555 | 1176.89 | 543.7025 | 3071.2725 | 1204.0265
HG | 40K4 | 8123.225 | 1232.44 | 421.3275 | 1382.2325 | 641.0525 | 3600.9336 | 1364.703
HG | 40K5 | 10188.475 | 1542.1725 | 521.3175 | 1759.1475 | 795.8775 | 4509.1056 | 1750.7714
H | 100x100x6x8 | 593.725 | 20.79 | 7.3425 | 23.76 | 11.275 | 254.0341 | 116.6969
H | 125x125x6.5x9 | 825 | 36.85 | 12.8975 | 41.8 | 19.7175 | 357.2355 | 151.3091
H | 150x75x5x7 | 490.875 | 24.42 | 3.63 | 28.05 | 5.72 | 166.7099 | 140.0363
H | 150x150x7x10 | 1090.375 | 59.4 | 20.6525 | 66.825 | 31.35 | 476.314 | 190.5256
H | 175x175x7.5x11 | 1414.05 | 91.025 | 30.8 | 101.75 | 47.3 | 611.2696 | 263.5604
H | 200x100x4.5x7 | 623.975 | 42.9 | 6.2975 | 48.125 | 9.7625 | 220.0571 | 163.5345
H | 200x100x5.5x8 | 733.425 | 49.775 | 7.3425 | 56.375 | 11.44 | 254.0341 | 196.8764
H | 200x150x6x9 | 1048.025 | 74.525 | 18.59 | 82.775 | 28.325 | 428.6826 | 207.9904
H | 200x200x8x12 | 1747.075 | 129.8 | 44 | 144.375 | 67.1 | 762.1024 | 311.1918
H | 250x125x5x8 | 879.725 | 76.45 | 11.3025 | 85.8 | 17.38 | 315.0023 | 219.1044
H | 250x125x6x9 | 1016.675 | 87.175 | 12.925 | 98.45 | 19.9925 | 357.2355 | 261.9727
H | 250x250x9x14 | 2514.325 | 236.5 | 80.3 | 262.075 | 121.825 | 1111.3993 | 417.5686
H | 300x150x5.5x8 | 1122 | 116.6 | 16.3075 | 130.625 | 25.245 | 378.5108 | 309.6041
H | 300x150x6.5x9 | 1286.45 | 132.275 | 18.6175 | 149.05 | 28.875 | 428.6826 | 360.4109
H | 300x200x8x12 | 1953.875 | 207.9 | 44 | 231.55 | 67.375 | 762.1024 | 430.2703
H | 300x300x10x15 | 3258.75 | 371.25 | 123.75 | 407 | 187.825 | 1428.9419 | 538.2348
H | 350x175x6x9 | 1442.375 | 175.45 | 25.025 | 195.8 | 38.5 | 497.2718 | 381.0512
H | 350x175x7x11 | 1730.025 | 212.025 | 30.8 | 237.6 | 47.575 | 611.2696 | 444.5597
H | 350x350x10x16 | 3960 | 525.25 | 177.65 | 574.75 | 268.95 | 1768.0775 | 609.6819
H | 350x350x12x19 | 4727.25 | 627 | 213.4 | 693 | 324.5 | 2111.6586 | 731.9358
H | 400x200x7x11 | 1963.775 | 274.725 | 39.875 | 305.25 | 61.325 | 695.1009 | 496.9542
H | 400x200x8x13 | 2292.675 | 321.75 | 47.85 | 360.25 | 73.425 | 825.6109 | 568.4013
H | 400x300x10x16 | 3663 | 533.5 | 132 | 588.5 | 200.75 | 1524.2047 | 682.7167
H | 400x400x13x21 | 6014.25 | 915.75 | 308 | 1009.25 | 467.5 | 2667.3582 | 995.4962
H | 400x400x21x21 | 6894.25 | 973.5 | 321.75 | 1097.25 | 495 | 2720.7054 | 1476.5733
H | 400x400x18x28 | 8123.5 | 1232 | 420.75 | 1383.25 | 640.75 | 3600.9336 | 1365.4334
H | 400x400x20x35 | 9919.25 | 1531.75 | 530.75 | 1735.25 | 808.5 | 4523.395 | 1559.1344
H | 400x400x30x50 | 13479.3 | 2083.35 | 739.5 | 2432.7 | 1132.2 | 6139.2541 | 2193.6423
H | 500x200x9x14 | 2730.475 | 453.75 | 50.875 | 514.25 | 79.2 | 884.6738 | 770.0409
H | 500x200x10x16 | 3085.5 | 514.25 | 58.85 | 585.75 | 91.575 | 1016.1365 | 857.3651
H | 500x300x11x15 | 3883 | 665.5 | 123.75 | 742.5 | 189.75 | 1428.9419 | 900.2334
H | 500x300x11x18 | 4378 | 775.5 | 148.5 | 860.75 | 226.875 | 1714.7303 | 917.6983
H | 600x300x12x17 | 4653 | 935 | 140.525 | 1050.5 | 216.15 | 1619.4675 | 1170.1447
H | 600x300x12x20 | 5148 | 1069.75 | 165.275 | 1196.25 | 253.275 | 1905.2559 | 1187.6095
H | 600x300x14x23 | 5970.25 | 1237.5 | 192.5 | 1391.5 | 297 | 2205.6512 | 1387.6614
H | 700x300x13x20 | 5706.25 | 1339.25 | 165.275 | 1512.5 | 255.75 | 1905.2559 | 1544.845
H | 700x300x13x24 | 6366.25 | 1551 | 198.275 | 1743.5 | 305.25 | 2286.3071 | 1576.5992
H | 800x300x14x22 | 6586.25 | 1724.25 | 181.775 | 1963.5 | 283.25 | 2095.7815 | 1889.3788
H | 800x300x14x26 | 7246.25 | 1969 | 214.775 | 2227.5 | 332.75 | 2476.8327 | 1921.133
H | 900x300x15x23 | 7339.75 | 2092.75 | 188.925 | 2406.25 | 297 | 2183.7408 | 2238.6757
H | 900x300x16x28 | 8409.5 | 2472.25 | 231.55 | 2832.5 | 363 | 2667.3582 | 2413.3241
H | 900x300x18x34 | 9902.75 | 2970 | 286 | 3382.5 | 445.5 | 3260.5279 | 2746.7439
W | 4x4x13 | 679.525 | 24.6923 | 8.5772 | 28.4075 | 13.1835 | 287.8207 | 131.3039
W | 5x5x16 | 833.25 | 38.3625 | 13.4695 | 43.23 | 20.5315 | 366.984 | 146.0696
W | 5x5x19 | 989.725 | 46.1175 | 16.39 | 52.4975 | 24.9865 | 443.0355 | 167.1862
W | 6x4x9 | 475.475 | 25.135 | 5.049 | 28.16 | 7.7715 | 174.6485 | 114.4741
W | 6x4x12 | 628.1 | 33.5775 | 6.9768 | 38.115 | 10.8048 | 229.9644 | 153.8494
W | 6x4x16 | 839.3 | 46.145 | 9.845 | 52.6625 | 15.191 | 333.6103 | 181.4756
W | 6x6x15 | 781.55 | 43.615 | 13.9893 | 48.4275 | 21.329 | 318.5588 | 152.2617
W | 6x6x20 | 1042.25 | 60.06 | 19.9705 | 67.0725 | 30.3875 | 451.8314 | 177.3476
W | 6x6x25 | 1300.2 | 75.3775 | 25.2422 | 85.2225 | 38.5 | 567.2582 | 221.1685
W | 8x4x10 | 525.25 | 35.2 | 4.7795 | 39.93 | 7.4525 | 165.1222 | 155.5959
W | 8x4x13 | 682.825 | 45.0175 | 6.2233 | 51.7275 | 9.8148 | 210.5308 | 207.3553
W | 8x4x15 | 787.875 | 53.4875 | 7.6588 | 61.27 | 12.023 | 259.1148 | 224.5027
W | 8x5.25x14 | 748.275 | 53.9825 | 10.5463 | 60.225 | 16.192 | 272.3246 | 180.9993
W | 8x5.25x18 | 932.8 | 68.75 | 13.64 | 76.945 | 20.9468 | 354.7586 | 214.1825
W | 8x5.25x21 | 1100.55 | 82.1975 | 16.8107 | 92.2075 | 25.784 | 434.0173 | 236.093
W | 8x6.5x24 | 1257.3 | 94.0775 | 25.476 | 104.335 | 38.8025 | 534.4243 | 234.5052
W | 8x6.5x28 | 1460.25 | 109.67 | 29.8375 | 122.54 | 45.5125 | 622.0025 | 273.2454
W | 8x8x31 | 1610.125 | 123.145 | 41.58 | 136.29 | 63.1125 | 709.0727 | 269.2762
W | 8x8x35 | 1830.125 | 140.6625 | 48.0975 | 156.475 | 73.0125 | 816.2116 | 295.3147
W | 8x8x40 | 2079 | 160.105 | 54.7525 | 179.5475 | 83.27 | 924.3666 | 342.7873
W | 8x8x48 | 2503.325 | 194.975 | 67.7325 | 220.77 | 102.9875 | 1138.1999 | 389.3073
W | 8x8x58 | 3038.75 | 234.5475 | 82.5825 | 269.6375 | 126.005 | 1367.1481 | 493.1437
W | 8x8x67 | 3484.25 | 272.0025 | 95.9475 | 315.975 | 146.5475 | 1580.4098 | 560.9391
W | 10x4x12 | 626.725 | 49.3625 | 4.9748 | 57.145 | 7.8842 | 169.9806 | 210.5308
W | 10x4x15 | 785.4 | 62.81 | 6.6082 | 72.765 | 10.505 | 223.4865 | 255.3043
W | 10x4x17 | 889.35 | 73.3975 | 8.0437 | 84.5625 | 12.705 | 272.0705 | 270.8639
W | 10x4x19 | 998.525 | 84.5625 | 9.5727 | 97.0475 | 15.0452 | 323.8935 | 286.1059
W | 10x5.75x22 | 1148.125 | 104.335 | 17.8035 | 116.8475 | 27.357 | 421.8872 | 272.9279
W | 10x5.75x26 | 1355.475 | 126.2525 | 22.2117 | 141.3775 | 34.0725 | 522.8022 | 299.919
W | 10x5.75x30 | 1574.925 | 147.18 | 26.1415 | 165.825 | 40.205 | 610.9521 | 347.868
W | 10x8x33 | 1719.85 | 157.41 | 41.195 | 174.3225 | 62.8375 | 705.5798 | 345.6452
W | 10x8x39 | 2042.15 | 190.685 | 51.04 | 211.97 | 77.77 | 870.2256 | 381.6863
W | 10x8x45 | 2353.725 | 221.815 | 59.95 | 248.05 | 91.355 | 1017.0256 | 428.8413
W | 10x10x49 | 2554.75 | 245.3275 | 84.0125 | 271.1775 | 127.4075 | 1145.3128 | 409.3125
W | 10x10x54 | 2807.75 | 270.16 | 93.0325 | 300.025 | 141.1575 | 1263.1847 | 446.1474
W | 10x10x60 | 3137.75 | 301.675 | 104.005 | 337.15 | 157.9875 | 1406.3329 | 505.5279
W | 10x10x68 | 3544.75 | 341.275 | 118.7725 | 384.45 | 180.565 | 1599.5258 | 567.2899
W | 10x10x77 | 4023.25 | 387.2 | 136.015 | 439.725 | 207.02 | 1817.5824 | 641.9125
W | 10x10x88 | 4595.25 | 443.025 | 156.915 | 507.925 | 239.1675 | 2080.2536 | 736.5402
W | 10x10x100 | 5219.5 | 506 | 180.3175 | 585.475 | 275.275 | 2371.7895 | 835.6135
W | 10x10x112 | 5865.75 | 571.45 | 205.04 | 667.425 | 313.225 | 2675.9319 | 937.5447
W | 12x4x14 | 740.575 | 67.32 | 5.3543 | 78.9525 | 8.5772 | 182.8093 | 262.9253
W | 12x4x16 | 836.275 | 77.1925 | 6.2947 | 90.365 | 10.0925 | 214.8811 | 290.5515
W | 12x4x19 | 994.95 | 96.6625 | 8.5222 | 111.8975 | 13.5162 | 288.2652 | 315.7962
W | 12x4x22 | 1149.775 | 114.345 | 10.3455 | 132.2475 | 16.3983 | 349.805 | 352.7899
W | 12x6.5x26 | 1358.775 | 151.2775 | 24.2275 | 168.245 | 37.07 | 508.227 | 311.8269
W | 12x6.5x30 | 1565.025 | 174.57 | 28.325 | 194.7825 | 43.395 | 590.3753 | 353.425
W | 12x6.5x35 | 1834.8 | 205.6175 | 33.7975 | 230.5875 | 51.865 | 699.991 | 409.7888
W | 12x8x40 | 2086.7 | 233.4475 | 49.555 | 258.6925 | 75.68 | 844.4412 | 438.2089
W | 12x8x45 | 2338.325 | 260.81 | 55.77 | 290.675 | 85.3325 | 945.769 | 493.4613
W | 12x8x50 | 2608.1 | 291.775 | 62.8925 | 326.7 | 96.305 | 1061.0688 | 546.6497
W | 12x10x53 | 2763.75 | 317.625 | 86.405 | 350.625 | 131.395 | 1177.5752 | 507.2744
W | 12x10x58 | 3025 | 352 | 96.47 | 389.675 | 146.6025 | 1314.6901 | 532.6778
W | 12x12x65 | 3390.75 | 397.1 | 131.395 | 437.525 | 199.2925 | 1491.4978 | 563.9557
W | 12x12x72 | 3745.5 | 438.35 | 145.9975 | 485.375 | 221.595 | 1651.8569 | 620.4783
W | 12x12x79 | 4116.75 | 482.075 | 161.6725 | 535.975 | 245.52 | 1822.9806 | 677.636
W | 12x12x87 | 4540.25 | 532.125 | 179.2725 | 595.1 | 272.4975 | 2014.7446 | 747.3366
W | 12x12x96 | 5013.25 | 592.075 | 200.585 | 665.225 | 304.975 | 2246.9635 | 806.8759
W | 12x12x106 | 5513.75 | 649.825 | 221.32 | 734.8 | 336.875 | 2470.7993 | 893.2475
W | 12x12x120 | 6261.75 | 735.625 | 252.6425 | 839.575 | 385.275 | 2792.8829 | 1035.8241
W | 12x12x136 | 7095 | 838.475 | 289.575 | 965.25 | 442.2 | 3180.8247 | 1168.8745
W | 12x12x152 | 7942 | 941.325 | 328.35 | 1093.125 | 501.875 | 3583.5323 | 1296.3679
W | 12x12x170 | 8857.75 | 1054.075 | 370.15 | 1234.75 | 566.225 | 4011.3257 | 1444.9778
W | 12x12x190 | 9190.2 | 1099.305 | 389.385 | 1299.99 | 596.7 | 4181.2295 | 1494.3268
W | 12x12x210 | 10177.05 | 1221.195 | 434.775 | 1457.58 | 667.335 | 4622.1075 | 1679.8295
W | 12x12x230 | 11148.6 | 1341.81 | 482.46 | 1615.17 | 741.285 | 5080.0634 | 1841.7762
W | 14x5x22 | 1146.75 | 130.13 | 12.6005 | 148.9125 | 19.745 | 342.7873 | 354.2188
W | 14x5x26 | 1369.5 | 159.4175 | 16.115 | 181.9125 | 25.19 | 434.9064 | 400.8976
W | 14x6.75x30 | 1576.025 | 189.7775 | 26.3065 | 213.675 | 40.6175 | 532.138 | 417.4098
W | 14x6.75x34 | 1771.55 | 218.9825 | 31.13 | 245.9875 | 47.96 | 629.8776 | 445.1948
W | 14x6.75x38 | 1983.575 | 246.455 | 35.585 | 277.475 | 54.8625 | 715.4871 | 487.9043
W | 14x8x43 | 2237.95 | 282.425 | 51.0675 | 313.775 | 78.1825 | 870.2256 | 502.67
W | 14x8x48 | 2503.6 | 315.975 | 57.695 | 352.55 | 88.44 | 978.1584 | 559.8277
W | 14x8x53 | 2774.75 | 352 | 64.8175 | 394.075 | 99.44 | 1093.6169 | 613.9687
W | 14x10x61 | 3181.75 | 415.8 | 97.075 | 460.9 | 147.895 | 1322.7557 | 616.5091
W | 14x10x68 | 3544.75 | 464.475 | 109.175 | 517 | 166.5125 | 1481.8128 | 682.3992
W | 14x10x74 | 3858.25 | 505.45 | 119.68 | 565.125 | 182.655 | 1617.6893 | 740.9858
W | 14x10x82 | 4262.5 | 553.575 | 131.56 | 623.15 | 201.3 | 1770.9036 | 838.4714
W | 14x14.5x90 | 4691.5 | 641.3 | 224.7575 | 704.55 | 340.175 | 2109.1183 | 717.4876
W | 14x14.5x99 | 5167.25 | 707.3 | 248.5725 | 780.45 | 376.475 | 2326.3174 | 789.411
W | 14x14.5x109 | 5673.25 | 778.8 | 275.275 | 863.225 | 416.9 | 2568.2214 | 857.0476
W | 14x14.5x120 | 6278.25 | 858.55 | 304.975 | 957.55 | 462.825 | 2830.7974 | 964.0595
W | 14x14.5x132 | 6883.25 | 940.775 | 336.05 | 1055.175 | 510.4 | 3111.5369 | 1055.8293
W | 14x16x145 | 7576.25 | 1043.35 | 394.35 | 1172.05 | 598.4 | 3465.597 | 1116.48
W | 14x16x159 | 8274.75 | 1140.15 | 432.3 | 1288.65 | 656.425 | 3787.9662 | 1224.1269
W | 14x16x176 | 9201.5 | 1270.5 | 484 | 1446.5 | 735.9 | 4208.5197 | 1374.1658
W | 14x16x193 | 10073.25 | 1395.35 | 534.6 | 1598.575 | 813.175 | 4637.2023 | 1483.8768
W | 14x16x211 | 10978 | 1519.375 | 584.375 | 1752.85 | 889.9 | 5042.4502 | 1640.1078
W | 14x16x233 | 11271 | 1565.7 | 606.9 | 1820.445 | 925.395 | 5198.4318 | 1676.885
W | 14x16x257 | 12421.05 | 1732.47 | 673.455 | 2031.075 | 1027.905 | 5738.215 | 1855.0264
W | 14x16x283 | 13696.05 | 1915.05 | 749.19 | 2264.4 | 1144.695 | 6334.5913 | 2059.6682
W | 14x16x311 | 15032.25 | 2112.165 | 829.77 | 2518.89 | 1269.39 | 6963.3569 | 2271.6712
W | 14x16x342 | 16549.5 | 2338.86 | 924.375 | 2812.65 | 1415.76 | 7680.1627 | 2511.6469
W | 14x16x370 | 17885.7 | 2534.445 | 1006.485 | 3072.75 | 1543.005 | 8320.1763 | 2722.1777
W | 14x16x398 | 19249.95 | 2743.8 | 1092.42 | 3350.7 | 1676.37 | 8962.516 | 2948.9031
W | 14x16x426 | 20604 | 2950.35 | 1181.67 | 3626.1 | 1814.835 | 9625.6437 | 3150.6004
W | 14x16x455 | 22016.7 | 3162 | 1273.47 | 3914.25 | 1958.4 | 10270.9574 | 3414.1319
W | 14x16x500 | 24176.55 | 3503.7 | 1415.76 | 4378.35 | 2179.995 | 11308.241 | 3770.4148
W | 14x16x550 | 26596.5 | 3891.3 | 1581.765 | 4911.3 | 2438.055 | 12481.3833 | 4170.8649
W | 14x16x605 | 29299.5 | 4324.8 | 1769.19 | 5513.1 | 2731.05 | 13795.5076 | 4619.8991
W | 14x16x665 | 32181 | 4811.85 | 1973.445 | 6191.4 | 3049.8 | 15169.9938 | 5141.0732
W | 14x16x730 | 35343 | 5339.7 | 2204.475 | 6938.55 | 3411.9 | 16709.9602 | 5679.9142
W | 14x16x808 | 39015 | 5834.4 | 2476.56 | 7655.1 | 3863.25 | 18029.0901 | 6913.654
W | 14x16x873 | 42075 | 6413.25 | 2725.95 | 8478.75 | 4250.85 | 19622.0572 | 7437.7726
W | 16x5.5x26 | 1372.525 | 173.965 | 15.8537 | 200.145 | 24.9013 | 391.2125 | 435.0334
W | 16x5.5x31 | 1618.65 | 212.2725 | 20.1767 | 242.99 | 31.5975 | 497.9069 | 484.0938
W | 16x7x36 | 1870.825 | 253.7975 | 31.35 | 287.375 | 48.565 | 612.635 | 514.5779
W | 16x7x40 | 2084.225 | 291.5 | 37.235 | 328.35 | 57.475 | 723.4892 | 536.1708
W | 16x7x45 | 2363.9 | 328.9 | 42.3775 | 372.35 | 65.615 | 818.4979 | 609.5231
W | 16x7x50 | 2624.05 | 365.75 | 47.63 | 415.25 | 73.8925 | 914.5228 | 672.7141
W | 16x7x57 | 2975.5 | 415.8 | 54.8075 | 474.375 | 85.2775 | 1046.049 | 762.8962
W | 16x10.25x67 | 3489.75 | 526.9 | 104.8025 | 585.475 | 159.885 | 1395.2824 | 699.3877
W | 16x10.25x77 | 4009.5 | 604.175 | 120.6425 | 675.4 | 184.4975 | 1599.5576 | 812.9092
W | 16x10.25x89 | 4628.25 | 696.575 | 140.9375 | 783.75 | 215.985 | 1854.0045 | 934.6868
W | 16x10.25x100 | 5227.75 | 789.25 | 161.1775 | 892.925 | 247.445 | 2103.72 | 1053.4477
W | 18x6x35 | 1821.875 | 259.05 | 22.9432 | 299.2 | 36.1625 | 521.278 | 577.9276
W | 18x6x40 | 2085.325 | 308 | 28.6275 | 353.1 | 44.8525 | 646.1675 | 616.8266
W | 18x6x46 | 2399.65 | 355.575 | 33.5775 | 408.925 | 52.8275 | 753.0841 | 703.5157
W | 18x7.5x50 | 2598.2 | 400.4 | 48.07 | 453.75 | 74.525 | 874.83 | 693.3544
W | 18x7.5x55 | 2871 | 442.2 | 53.625 | 502.975 | 83.325 | 970.4103 | 763.055
W | 18x7.5x60 | 3126.75 | 486.475 | 59.95 | 553.575 | 93.17 | 1079.1369 | 814.9732
W | 18x7.5x65 | 3382.5 | 527.175 | 65.395 | 601.975 | 101.86 | 1164.4289 | 885.3089
W | 18x7.5x71 | 3704.25 | 572.275 | 71.28 | 655.875 | 111.4575 | 1269.0274 | 973.9033
W | 18x11x76 | 3960 | 660.55 | 124.4375 | 735.075 | 190.1075 | 1538.1766 | 832.7556
W | 18x11x86 | 4499 | 750.2 | 143.0275 | 838.475 | 218.8725 | 1755.1217 | 941.8315
W | 18x11x97 | 5062.75 | 845.9 | 162.4425 | 949.85 | 249.0125 | 1986.007 | 1054.5591
W | 18x11x106 | 5522 | 920.15 | 176.9625 | 1037.85 | 271.8925 | 2155.3525 | 1165.5403
W | 18x11x119 | 6209.5 | 1038.675 | 202.0425 | 1177.55 | 311.025 | 2442.9826 | 1301.4485
W | 18x11x130 | 6770.5 | 1151.15 | 224.2625 | 1307.35 | 344.575 | 2740.8694 | 1347.9685
W | 18x11x143 | 7452.5 | 1270.225 | 249.8925 | 1449.8 | 384.45 | 3031.7384 | 1475.6207
W | 18x11x158 | 8225.25 | 1397.825 | 276.925 | 1605.725 | 427.35 | 3335.5315 | 1648.0463
W | 18x11x175 | 8443.05 | 1439.73 | 287.64 | 1663.875 | 444.465 | 3437.8645 | 1690.1352
W | 21x6.5x44 | 2303.675 | 367.675 | 28.5725 | 429.825 | 45.705 | 597.2977 | 795.9206
W | 21x6.5x50 | 2620.2 | 427.35 | 34.5125 | 497.75 | 55.0825 | 716.8843 | 872.9247
W | 21x6.5x57 | 2967.25 | 499.4 | 41.855 | 578.875 | 66.495 | 869.7493 | 939.1324
W | 21x8.25x48 | 2524.5 | 420.75 | 42.9275 | 484.275 | 67.32 | 716.4715 | 801.1601
W | 21x8.25x55 | 2879.25 | 496.925 | 53.3775 | 567.6 | 83.2975 | 882.6733 | 854.3485
W | 21x8.25x62 | 3239.5 | 570.075 | 62.6175 | 649.55 | 97.57 | 1035.316 | 921.9851
W | 21x8.25x68 | 3555.75 | 632.5 | 70.51 | 721.325 | 109.9725 | 1160.3008 | 995.8137
W | 21x8.25x73 | 3819.75 | 680.9 | 76.9175 | 777.15 | 120.0375 | 1259.6282 | 1055.353
W | 21x8.25x83 | 4317.5 | 769.45 | 87.615 | 882.2 | 137.28 | 1427.1637 | 1196.1832
W | 21x8.25x93 | 4845.5 | 863.225 | 99.4675 | 994.675 | 156.5025 | 1603.7174 | 1349.2387
W | 24x7x55 | 2871 | 514.525 | 37.345 | 604.725 | 60.0325 | 723.4892 | 1006.6102
W | 24x7x62 | 3234 | 589.875 | 44.275 | 691.625 | 71.0875 | 852.602 | 1102.5081
W | 24x9x68 | 3564 | 697.4 | 71.17 | 798.875 | 111.21 | 1078.7559 | 1068.6898
W | 24x9x76 | 3976.5 | 792.275 | 82.6375 | 904.75 | 128.92 | 1252.5152 | 1142.9948
W | 24x9x84 | 4383.5 | 886.6 | 94.435 | 1011.725 | 147.29 | 1425.2584 | 1226.9848
W | 24x9x94 | 4911.5 | 998.25 | 107.9375 | 1141.25 | 168.6025 | 1621.3728 | 1349.8738
W | 24x9x103 | 5381.75 | 1105.225 | 120.0375 | 1265.55 | 187.66 | 1810.6599 | 1455.298
W | 24x12.75x104 | 5425.75 | 1161.05 | 183.15 | 1300.2 | 281.05 | 1954.7925 | 1295.0977
W | 24x12.75x117 | 6105 | 1313.95 | 209.275 | 1474.55 | 321.75 | 2229.1494 | 1433.3875
W | 24x12.75x131 | 6855.75 | 1484.45 | 239.525 | 1670.35 | 368.5 | 2533.6093 | 1585.0141
W | 24x12.75x146 | 7634 | 1670.9 | 273.625 | 1883.2 | 421.025 | 2885.0655 | 1709.9672
W | 24x12.75x162 | 8470 | 1865.875 | 308 | 2109.525 | 474.375 | 3238.6175 | 1867.1508
W | 24x12.75x176 | 9149.25 | 2024.825 | 333.85 | 2295.975 | 514.525 | 3530.4392 | 1994.1678
W | 24x12.75x192 | 9999 | 2216.225 | 368.775 | 2523.125 | 569.525 | 3875.8938 | 2170.404
W | 24x12.75x207 | 10766.25 | 2389.2 | 399.3 | 2730.475 | 617.375 | 4181.084 | 2338.7016
W | 24x12.75x229 | 11059.35 | 2455.65 | 414.885 | 2822.85 | 643.11 | 4304.4563 | 2405.6454
W | 24x12.75x250 | 12094.65 | 2692.8 | 459.255 | 3108.45 | 712.98 | 4734.7341 | 2619.1206
W | 24x12.75x279 | 13499.7 | 3003.9 | 517.65 | 3490.95 | 805.8 | 5284.7053 | 2943.0141
W | 24x12.75x306 | 14754.3 | 3290.265 | 571.455 | 3848.715 | 891.48 | 5796.5159 | 3216.8514
W | 24x12.75x335 | 16187.4 | 3608.25 | 633.165 | 4250.85 | 990.675 | 6362.7406 | 3549.5783
W | 24x12.75x370 | 17903.55 | 3998.91 | 711.45 | 4742.745 | 1116.135 | 7060.2011 | 3933.8338
W | 27x10x84 | 4397.25 | 961.125 | 95.865 | 1102.475 | 150.0125 | 1309.5141 | 1337.4896
W | 27x10x94 | 4897.75 | 1094.225 | 112.035 | 1250.975 | 175.01 | 1524.3952 | 1430.0533
W | 27x10x102 | 5326.75 | 1203.95 | 125.0975 | 1375.55 | 195.3325 | 1701.8381 | 1518.3302
W | 27x10x114 | 5951 | 1348.6 | 142.175 | 1544.95 | 222.5575 | 1918.4657 | 1684.5637
W | 27x10x129 | 6704.5 | 1550.725 | 165.495 | 1775.675 | 258.775 | 2250.2977 | 1822.6948
W | 27x14x146 | 7628.5 | 1854.05 | 286.825 | 2080.65 | 440.825 | 2795.6455 | 1787.7651
W | 27x14x161 | 8404 | 2049.025 | 318.725 | 2306.15 | 490.6 | 3097.438 | 1957.6504
W | 27x14x178 | 9267.5 | 2261.325 | 355.3 | 2553.375 | 547.8 | 3433.1441 | 2148.176
W | 27x14x194 | 10087 | 2501.4 | 395.725 | 2824.25 | 609.125 | 3843.5362 | 2243.4388
W | 27x14x217 | 11324.5 | 2816 | 451 | 3195.5 | 695.75 | 4343.3166 | 2503.8238
W | 27x14x235 | 11365.35 | 2815.2 | 451.605 | 3210.45 | 698.445 | 4335.4617 | 2545.5085
W | 27x14x258 | 12459.3 | 3100.8 | 502.605 | 3549.6 | 778.26 | 4796.5683 | 2760.456
W | 27x14x281 | 13576.2 | 3386.4 | 553.35 | 3891.3 | 858.33 | 5251.7859 | 2997.4871
W | 27x14x307 | 14846.1 | 3697.5 | 609.96 | 4273.8 | 948.6 | 5738.1267 | 3297.8247
W | 27x14x336 | 16218 | 4046.85 | 672.69 | 4704.75 | 1048.305 | 6290.9246 | 3601.1068
W | 27x14x368 | 17783.7 | 4434.45 | 744.345 | 5186.7 | 1163.31 | 6900.6983 | 3970.6399
W | 27x14x539 | 26035.5 | 6556.05 | 1153.62 | 7876.95 | 1820.955 | 10244.2509 | 5844.8055
W | 30x10.5x90 | 4672.25 | 1103.025 | 99.3025 | 1273.8 | 156.2 | 1299.3845 | 1510.8679
W | 30x10.5x99 | 5156.25 | 1213.025 | 109.78 | 1405.25 | 173.47 | 1430.5296 | 1673.4498
W | 30x10.5x108 | 5621 | 1349.975 | 125.565 | 1558.15 | 197.9175 | 1630.2004 | 1762.3617
W | 30x10.5x116 | 6085.75 | 1485.55 | 141.5975 | 1709.95 | 222.7225 | 1831.332 | 1848.0982
W | 30x10.5x124 | 6479 | 1600.775 | 154.6875 | 1840.025 | 243.0725 | 2000.8997 | 1922.7207
W | 30x10.5x132 | 6897 | 1716.275 | 167.7775 | 1972.85 | 263.67 | 2161.5763 | 2021.159
W | 30x10.5x148 | 7719.25 | 1964.325 | 195.2225 | 2254.45 | 306.075 | 2533.9903 | 2164.0531
W | 33x11.5x118 | 6165.5 | 1622.775 | 147.345 | 1874.4 | 231.99 | 1743.1821 | 1965.589
W | 33x11.5x130 | 6781.5 | 1823.25 | 170.0875 | 2097.425 | 267.1075 | 2012.0772 | 2078.3166
W | 33x11.5x141 | 7383.75 | 2020.15 | 192.555 | 2318.25 | 301.95 | 2270.1759 | 2192.632
W | 33x11.5x152 | 7939.25 | 2197.8 | 212.9325 | 2519.825 | 333.575 | 2501.982 | 2303.7719
W | 33x11.5x169 | 8780.75 | 2474.725 | 242.99 | 2832.5 | 380.325 | 2874.3961 | 2456.1924
W | 36x12x135 | 7053.75 | 1980.825 | 170.83 | 2297.9 | 270.1325 | 1940.3126 | 2300.5965
W | 36x12x150 | 7856.75 | 2275.075 | 203.0875 | 2623.5 | 319.825 | 2307.1379 | 2432.3767
W | 36x12x160 | 8346.25 | 2442.825 | 221.54 | 2813.25 | 348.425 | 2508.4281 | 2533.9903
W | 36x12x170 | 8888 | 2618 | 240.24 | 3014 | 378.125 | 2710.9886 | 2665.7705
W | 36x12x182 | 9517.75 | 2810.5 | 260.095 | 3239.5 | 410.025 | 2924.5678 | 2838.8313
W | 36x12x194 | 10109 | 2992 | 279.4 | 3456.75 | 440.825 | 3129.7003 | 2999.1903
W | 36x12x210 | 10956 | 3234 | 303.325 | 3748.25 | 480.7 | 3385.1634 | 3264.3384
W | 36x12x232 | 12091.75 | 3649.25 | 348.425 | 4221.25 | 550.825 | 3902.3451 | 3458.0394
W | 36x12x256 | 12390.45 | 3735.75 | 360.57 | 4340.1 | 571.965 | 4007.1515 | 3549.5783
W | 36x12x286 | 13821 | 4182 | 410.55 | 4878.15 | 653.31 | 4515.9588 | 3930.8893
W | 36x12x318 | 15399.45 | 4651.2 | 462.57 | 5454.45 | 739.755 | 5033.7761 | 4397.5904
W | 36x12x350 | 16924.35 | 5107.65 | 513.825 | 6020.55 | 825.69 | 5532.4249 | 4855.458
W | 36x12x387 | 18696.6 | 5658.45 | 578.34 | 6701.4 | 932.79 | 6162.81 | 5341.2983
W | 36x16.5x231 | 12023 | 3828 | 513.425 | 4317.5 | 792 | 4247.4505 | 2984.9009
W | 36x16.5x247 | 12804 | 4089.25 | 552.75 | 4617.25 | 853.6 | 4563.6277 | 3146.8476
W | 36x16.5x262 | 13593.25 | 4358.75 | 592.9 | 4928 | 916.025 | 4881.2656 | 3311.9698
W | 36x16.5x282 | 14687.75 | 4743.75 | 652.575 | 5370.75 | 1008.425 | 5346.7196 | 3516.7848
W | 36x16.5x302 | 14570.7 | 4704.75 | 650.76 | 5342.25 | 1006.995 | 5318.3607 | 3483.3274
W | 36x16.5x330 | 15894.15 | 5151 | 712.98 | 5865 | 1105.425 | 5840.0943 | 3777.776
W | 36x16.5x361 | 17403.75 | 5630.4 | 786.675 | 6443.85 | 1222.725 | 6394.6883 | 4153.198
W | 36x16.5x395 | 19076.55 | 6178.65 | 869.04 | 7099.2 | 1354.05 | 7028.2829 | 4553.6482
W | 36x16.5x441 | 21300.15 | 6900.3 | 982.515 | 7973.85 | 1535.61 | 7868.2565 | 5091.0169
W | 36x16.5x487 | 23533.95 | 7619.4 | 1095.225 | 8858.7 | 1717.17 | 8702.5473 | 5647.5249
W | 36x16.5x529 | 25551 | 8302.8 | 1205.64 | 9692.55 | 1893.375 | 9509.0126 | 6102.448
W | 36x16.5x652 | 31543.5 | 10268.85 | 1530.51 | 12153.3 | 2419.95 | 11806.0359 | 7564.3855
W | 36x16.5x723 | 34986 | 11421.45 | 1727.115 | 13614.45 | 2738.7 | 13160.1168 | 8391.7862
W | 36x16.5x802 | 38811 | 12706.65 | 1953.3 | 15256.65 | 3105.9 | 14667.37 | 9314.8826
W | 36x16.5x853 | 41233.5 | 13525.2 | 2100.435 | 16309.8 | 3348.15 | 15623.7686 | 9906.7244
W | 36x16.5x925 | 44727 | 14152.5 | 2224.365 | 17258.4 | 3610.8 | 16030.461 | 11736.7227
W | 40x12x149 | 7777 | 2311.375 | 175.01 | 2695.825 | 280.5 | 2010.045 | 2734.0422
W | 40x12x167 | 8712 | 2699.95 | 215.49 | 3121.25 | 342.375 | 2476.8327 | 2868.9978
W | 40x12x183 | 9537 | 3077.25 | 256.74 | 3525.5 | 404.25 | 2953.1466 | 2930.9186
W | 40x12x211 | 11011 | 3542 | 297.55 | 4083.75 | 471.075 | 3419.9343 | 3388.1801
W | 40x12x235 | 12240.25 | 3943.5 | 336.325 | 4562.25 | 533.775 | 3835.9152 | 3747.0032
W | 40x12x264 | 12755.1 | 4054.5 | 345.015 | 4727.7 | 552.84 | 3916.6674 | 3994.1958
W | 40x12x278 | 13481.85 | 4266.15 | 364.14 | 4990.35 | 585.99 | 4117.5697 | 4248.8938
W | 40x12x294 | 14185.65 | 4518.6 | 390.405 | 5291.25 | 628.065 | 4400.5349 | 4415.2573
W | 40x12x327 | 15792.15 | 5020.95 | 440.385 | 5908.35 | 711.96 | 4906.3388 | 4929.0702
W | 40x12x331 | 16042.05 | 5059.2 | 442.68 | 5969.55 | 718.59 | 4913.17 | 5071.8778
W | 40x12x392 | 18964.35 | 6018 | 543.15 | 7150.2 | 886.125 | 5917.2398 | 5936.0845
W | 40x16x199 | 10384 | 3473.25 | 398.2 | 3921.5 | 616.825 | 3442.1623 | 2881.6995
W | 40x16x215 | 11242 | 3869.25 | 455.4 | 4345 | 702.625 | 3937.5288 | 2930.9186
W | 40x16x249 | 13002 | 4474.25 | 530.475 | 5049 | 820.6 | 4585.3158 | 3373.8906
W | 40x16x277 | 14440.25 | 4969.25 | 594 | 5626.5 | 920.975 | 5106.0858 | 3747.0032
W | 40x16x297 | 14374.35 | 4870.5 | 577.32 | 5553.9 | 899.895 | 4959.634 | 3854.3327
W | 40x16x324 | 15685.05 | 5337.15 | 640.05 | 6099.6 | 999.345 | 5472.0335 | 4162.0315
W | 40x16x362 | 17523.6 | 5954.25 | 722.16 | 6839.1 | 1131.18 | 6123.8544 | 4658.1774
W | 40x16x372 | 17997.9 | 6089.4 | 738.735 | 7012.5 | 1159.485 | 6247.0223 | 4828.9577
W | 40x16x397 | 19193.85 | 6528 | 798.15 | 7530.15 | 1253.58 | 6732.0086 | 5098.3782
W | 40x16x431 | 20848.8 | 7058.4 | 870.06 | 8185.5 | 1371.645 | 7278.7703 | 5588.6351
W | 40x16x503 | 24311.7 | 8269.65 | 1040.91 | 9659.4 | 1647.045 | 8594.9557 | 6461.6753
W | 40x16x593 | 28687.5 | 9789.45 | 1262.76 | 11541.3 | 2007.87 | 10237.3902 | 7604.1361
W | 40x16x655 | 31696.5 | 10812 | 1412.19 | 12826.5 | 2253.945 | 11329.5591 | 8402.0919
W | 44x16x230 | 12119.25 | 4430.25 | 455.675 | 5027 | 708.125 | 3937.5288 | 3443.75
W | 44x16x262 | 13785.75 | 5082 | 529.1 | 5775 | 823.625 | 4572.6141 | 3843.8538
W | 44x16x290 | 15273.5 | 5640.25 | 594 | 6429.5 | 926.75 | 5106.0858 | 4232.8435
W | 44x16x335 | 16307.25 | 5951.7 | 629.595 | 6839.1 | 989.145 | 5366.3264 | 4618.4269
W | 44x16x368 | 17913.75 | 6584.1 | 706.605 | 7581.15 | 1111.29 | 5992.0298 | 4998.2656
W | 44x16x408 | 19823.7 | 7277.7 | 789.48 | 8415 | 1245.93 | 6639.8168 | 5541.5234
HP | 8x29 | 1488.85 | 106.92 | 34.705 | 119.4875 | 53.185 | 585.8662 | 315.1611
HP | 8x36 | 1881 | 134.2 | 44.4675 | 151.6075 | 68.365 | 742.764 | 395.1818
HP | 10x42 | 2200 | 195.69 | 64.35 | 218.02 | 98.45 | 869.8128 | 459.4842
HP | 10x57 | 2970 | 266.4475 | 89.375 | 301.4 | 137.4725 | 1188.8797 | 630.3222
HP | 12x53 | 2750 | 299.2 | 94.49 | 331.925 | 144.4025 | 1068.8486 | 586.025
HP | 12x63 | 3272.5 | 356.4 | 114.0425 | 397.925 | 174.6525 | 1281.2211 | 696.0535
HP | 12x74 | 3877.5 | 422.4 | 136.73 | 474.925 | 209.9075 | 1525.7924 | 819.7363
HP | 12x84 | 4372.5 | 476.575 | 155.54 | 539 | 239.305 | 1723.8755 | 927.3833
HP | 12x89 | 4600.75 | 502.425 | 164.6425 | 569.8 | 253.5775 | 1818.8525 | 976.92
HP | 14x73 | 3795 | 481.525 | 160.7375 | 532.675 | 245.08 | 1503.882 | 768.7708
HP | 14x89 | 4620 | 587.125 | 199.155 | 654.775 | 304.425 | 1847.7172 | 935.6394
HP | 14x102 | 5335 | 677.875 | 232.2375 | 760.375 | 355.575 | 2137.189 | 1076.7871
HP | 14x117 | 6105 | 774.4 | 267.575 | 874.5 | 410.575 | 2448.6349 | 1230.9541
UPN | 50 | 195.8 | 2.915 | 1.0312 | 3.6025 | 1.8645 | 84.4663 | 43.9797
UPN | 65 | 248.325 | 4.8675 | 1.3942 | 5.9675 | 2.5795 | 100.0259 | 58.4278
UPN | 80 | 302.5 | 7.2875 | 1.749 | 8.8825 | 3.2725 | 114.3154 | 77.7979
UPN | 100 | 371.25 | 11.33 | 2.3348 | 13.475 | 4.455 | 134.9556 | 102.5663
UPN | 120 | 467.5 | 16.6925 | 3.0525 | 19.965 | 5.83 | 157.1836 | 139.7188
UPN | 140 | 561 | 23.76 | 4.07 | 28.325 | 7.7825 | 190.5256 | 165.1222
UPN | 160 | 660 | 31.9 | 5.0325 | 37.95 | 9.68 | 216.7229 | 200.0519
UPN | 180 | 770 | 41.25 | 6.16 | 49.225 | 11.7975 | 244.5078 | 239.7447
UPN | 200 | 885.5 | 52.525 | 7.425 | 62.7 | 14.245 | 273.8805 | 281.0252
UPN | 220 | 1028.5 | 67.375 | 9.24 | 80.3 | 17.6275 | 317.5426 | 327.0689
UPN | 240 | 1163.25 | 82.5 | 10.89 | 98.45 | 20.8175 | 350.8846 | 376.288
UPN | 260 | 1328.25 | 102.025 | 13.1175 | 121.55 | 25.19 | 400.1037 | 430.2703
UPN | 280 | 1465.75 | 123.2 | 15.73 | 146.3 | 29.975 | 452.4983 | 465.2
UPN | 300 | 1617 | 147.125 | 18.645 | 173.8 | 35.75 | 508.0682 | 504.8928
UPN | 320 | 2084.5 | 186.725 | 22.165 | 227.15 | 41.8 | 555.6996 | 747.8129
UPN | 350 | 2125.75 | 201.85 | 20.625 | 252.45 | 39.325 | 508.0682 | 806.5583
UPN | 380 | 2211 | 227.975 | 21.6425 | 277.75 | 40.7 | 518.2296 | 844.6634
UPN | 400 | 2516.25 | 280.5 | 28.05 | 341 | 52.25 | 628.7344 | 930.4
UPE | 80 | 277.75 | 7.37 | 2.2 | 8.58 | 3.9325 | 111.1399 | 64.3024
UPE | 100 | 343.75 | 11.385 | 2.915 | 13.2 | 5.3075 | 130.9863 | 84.7839
UPE | 120 | 423.5 | 16.665 | 3.795 | 19.3325 | 6.9575 | 152.4205 | 113.9978
UPE | 140 | 506 | 23.54 | 5.005 | 27.17 | 9.13 | 185.7624 | 130.9863
UPE | 160 | 596.75 | 31.35 | 6.215 | 36.3 | 11.4125 | 211.1659 | 158.7713
UPE | 180 | 690.25 | 41.25 | 7.865 | 47.575 | 14.3825 | 250.0648 | 177.8239
UPE | 200 | 797.5 | 52.525 | 9.4875 | 60.5 | 17.4075 | 279.4375 | 214.3413
UPE | 220 | 932.25 | 67.1 | 11.6875 | 77.275 | 21.505 | 323.8935 | 250.8587
UPE | 240 | 1058.75 | 82.5 | 13.7775 | 95.425 | 25.355 | 357.2355 | 298.4901
UPE | 270 | 1232 | 106.975 | 16.6925 | 124.025 | 30.8 | 407.2484 | 352.4723
UPE | 300 | 1556.5 | 143.55 | 20.79 | 168.575 | 37.675 | 476.314 | 481.0771
UPE | 330 | 1864.5 | 183.425 | 24.6675 | 217.8 | 42.9 | 533.4716 | 616.0327
UPE | 360 | 2142.25 | 226.6 | 28.875 | 270.05 | 48.95 | 593.8048 | 723.9972
UPE | 400 | 2527.25 | 288.75 | 33.825 | 346.5 | 52.525 | 657.3133 | 892.2948
C | 3x4.1 | 214.775 | 4.9775 | 0.89925 | 5.9675 | 1.76 | 76.6865 | 60.0156
C | 3x5 | 260.7 | 5.5275 | 1.0037 | 6.8475 | 2.024 | 81.0686 | 84.6251
C | 3x6 | 310.75 | 6.2425 | 1.1522 | 7.8925 | 2.42 | 87.6418 | 111.1399
C | 4x5.4 | 283.25 | 8.69 | 1.3447 | 10.395 | 2.585 | 95.2628 | 81.6085
C | 4x7.25 | 376.75 | 10.34 | 1.507 | 12.925 | 3.1075 | 102.4075 | 136.3846
C | 5x6.7 | 349.25 | 14.3825 | 1.9772 | 16.995 | 3.8775 | 113.1722 | 108.1233
C | 5x9 | 467.5 | 16.0875 | 2.1037 | 20.1025 | 4.2075 | 120.8885 | 169.8853
C | 6x8.2 | 426.25 | 19.8 | 2.2825 | 23.54 | 4.4275 | 132.6058 | 134.9556
C | 6x10.5 | 547.25 | 22.7425 | 2.574 | 28.325 | 5.1425 | 140.8937 | 200.0519
C | 6x13 | 679.25 | 26.015 | 2.8325 | 33.275 | 6.0775 | 149.1815 | 271.499
C | 7x9.8 | 508.75 | 27.775 | 2.9975 | 33 | 5.8025 | 156.5168 | 161.9468
C | 7x12.25 | 638 | 31.075 | 3.245 | 38.5 | 6.435 | 162.4231 | 233.3938
C | 7x14.75 | 767.25 | 35.475 | 3.4925 | 44.825 | 7.425 | 171.2825 | 306.4287
C | 8x11.5 | 599.5 | 36.3 | 3.465 | 42.9 | 7.59 | 179.1893 | 209.5781
C | 8x13.75 | 717.75 | 40.425 | 3.7675 | 48.675 | 8.25 | 185.4767 | 265.1481
C | 8x18.75 | 976.25 | 49.225 | 4.51 | 62.15 | 9.8725 | 201.195 | 412.8054
C | 9x13.4 | 698.5 | 47.85 | 4.5925 | 57.2 | 8.7725 | 203.3861 | 228.6307
C | 9x15 | 783.75 | 51.425 | 4.895 | 62.15 | 9.4325 | 210.0545 | 273.0867
C | 9x20 | 1042.25 | 61.325 | 5.445 | 77.55 | 11.275 | 223.3913 | 419.1563
C | 10x15.3 | 797.5 | 59.95 | 5.0875 | 70.675 | 11.0825 | 229.107 | 279.4375
C | 10x20 | 1042.25 | 70.675 | 5.83 | 86.625 | 12.7875 | 243.2059 | 414.3932
C | 10x25 | 1303.5 | 81.95 | 6.6 | 103.675 | 14.465 | 257.3048 | 558.8751
C | 10x30 | 1564.75 | 92.4 | 7.2875 | 119.35 | 15.785 | 267.879 | 698.5938
C | 12x20.7 | 1080.75 | 96.25 | 7.6175 | 114.125 | 16.555 | 298.4266 | 388.9897
C | 12x25 | 1303.5 | 107.525 | 8.3875 | 131.175 | 18.15 | 310.525 | 496.9542
C | 12x30 | 1564.75 | 121.275 | 9.13 | 151.525 | 19.8275 | 322.6233 | 674.7781
C | 15x33.9 | 1768.25 | 189.2 | 13.8875 | 226.875 | 29.425 | 450.593 | 614.445
C | 15x40 | 2092.75 | 207.9 | 15.0425 | 256.85 | 31.625 | 466.3114 | 808.146
C | 15x50 | 2607 | 241.175 | 16.9125 | 308 | 35.75 | 492.5086 | 1106.6361

## S355
Design Resistance of the Hot Rolled Steel Sections according to EN 1993-1-1:2005
2016-03-02 Pedro Biel
Steel grade: S355
Units in [kN], [kNm]
Section | Nominal | N.plRd | M.elyRd | M.elzRd | M.plyRd | M.plzRd | V.plyRd | V.plzRd
IPEAA | 80 | 224.005 | 5.822 | 1.0579 | 6.7095 | 1.6685 | 79.1963 | 61.4878
IPEA | 80 | 226.49 | 5.8575 | 1.0579 | 6.745 | 1.6685 | 79.1963 | 62.9225
IPE | 80 | 271.22 | 7.1 | 1.3099 | 8.236 | 2.059 | 98.0526 | 73.3754
IPEAA | 100 | 303.88 | 9.9045 | 1.6223 | 11.3245 | 2.556 | 101.4549 | 90.1821
IPEA | 100 | 311.69 | 10.224 | 1.6933 | 11.715 | 2.6625 | 105.964 | 91.0019
IPE | 100 | 365.65 | 12.141 | 2.0554 | 13.987 | 3.266 | 128.5095 | 104.1193
IPEAA | 120 | 379.85 | 14.8035 | 2.3394 | 16.898 | 3.692 | 125.927 | 109.8582
IPEA | 120 | 390.5 | 15.549 | 2.485 | 17.7145 | 3.905 | 133.7975 | 110.883
IPE | 120 | 468.6 | 18.815 | 3.0707 | 21.5485 | 4.828 | 165.2792 | 129.3293
IPEAA | 140 | 454.4 | 21.1935 | 3.2908 | 23.998 | 5.1475 | 155.6051 | 125.845
IPEA | 140 | 475.7 | 22.4715 | 3.55 | 25.418 | 5.5025 | 167.5748 | 127.2798
IPE | 140 | 582.2 | 27.4415 | 4.3665 | 31.3465 | 6.8515 | 206.476 | 156.5889
IPEAA | 160 | 556.995 | 29.9265 | 4.473 | 33.796 | 6.9935 | 188.2347 | 158.6385
IPEA | 160 | 575.1 | 31.169 | 4.7215 | 35.1805 | 7.3485 | 198.3187 | 159.8683
IPE | 160 | 713.55 | 38.695 | 5.9285 | 44.02 | 9.2655 | 248.7387 | 197.9907
IPEAA | 180 | 674.5 | 41.18 | 6.106 | 46.505 | 9.4785 | 231.2761 | 187.1279
IPEA | 180 | 695.8 | 42.6 | 6.39 | 47.925 | 9.94 | 242.4669 | 188.5626
IPE | 180 | 848.45 | 51.83 | 7.881 | 58.93 | 12.283 | 298.4208 | 231.6041
IPEO | 180 | 962.05 | 58.575 | 9.0525 | 67.095 | 14.1645 | 339.4127 | 260.2984
IPEAA | 200 | 812.95 | 55.38 | 7.952 | 62.48 | 12.425 | 274.6455 | 233.6537
IPEA | 200 | 834.25 | 57.51 | 8.307 | 64.61 | 12.9575 | 286.9431 | 235.7032
IPE | 200 | 1011.75 | 68.87 | 10.1175 | 78.455 | 15.833 | 348.4309 | 286.9431
IPEO | 200 | 1136 | 77.745 | 11.7505 | 88.395 | 18.4245 | 397.2112 | 317.687
IPEAA | 220 | 958.5 | 72.775 | 10.6145 | 81.65 | 16.5075 | 333.6738 | 262.348
IPEA | 220 | 1004.65 | 75.97 | 11.076 | 85.2 | 17.2175 | 347.2011 | 278.7447
IPE | 220 | 1185.7 | 89.46 | 13.2415 | 101.175 | 20.6255 | 414.8377 | 325.8854
IPEO | 220 | 1327.7 | 100.11 | 15.194 | 113.955 | 23.7495 | 468.2911 | 362.778
IPEAA | 240 | 1125.35 | 94.785 | 13.703 | 105.79 | 21.3 | 393.5219 | 313.5878
IPEA | 240 | 1182.15 | 98.69 | 14.2 | 110.76 | 22.152 | 408.279 | 334.0837
IPE | 240 | 1388.05 | 115.02 | 16.7915 | 130.285 | 26.2345 | 482.0644 | 391.4724
IPEO | 240 | 1551.35 | 128.155 | 19.1345 | 145.55 | 29.962 | 540.1089 | 438.613
IPEA | 270 | 1391.6 | 130.64 | 18.815 | 146.615 | 29.2165 | 481.4495 | 385.3236
IPE | 270 | 1629.45 | 152.295 | 22.081 | 171.82 | 34.435 | 564.458 | 452.9602
IPEO | 270 | 1909.9 | 179.985 | 26.8025 | 204.125 | 41.89 | 680.1371 | 516.4976
IPEA | 300 | 1650.75 | 171.465 | 24.566 | 192.41 | 37.985 | 565.6878 | 457.0593
IPE | 300 | 1909.9 | 197.735 | 28.5775 | 222.94 | 44.375 | 657.9195 | 526.7455
IPEO | 300 | 2229.4 | 233.59 | 34.8255 | 264.12 | 54.315 | 791.307 | 596.4317
IPEA | 330 | 1941.85 | 222.23 | 30.388 | 249.21 | 47.215 | 655.8699 | 553.3902
IPE | 330 | 2222.3 | 253.115 | 34.9675 | 285.42 | 54.67 | 754.2504 | 631.2748
IPEO | 330 | 2577.3 | 295.715 | 42.245 | 334.765 | 65.675 | 896.4922 | 715.3081
IPEA | 360 | 2272 | 288.26 | 39.405 | 321.985 | 61.06 | 801.391 | 610.7788
IPE | 360 | 2580.85 | 320.92 | 43.665 | 361.745 | 67.805 | 885.0145 | 719.4073
IPEO | 360 | 2985.55 | 371.685 | 51.83 | 421.03 | 80.585 | 1036.4384 | 823.9366
IPEA | 400 | 2595.05 | 362.81 | 46.15 | 406.12 | 71.71 | 885.4244 | 733.7545
IPE | 400 | 2999.75 | 411.8 | 51.83 | 463.985 | 81.295 | 996.1024 | 875.1764
IPEO | 400 | 3422.2 | 470.02 | 61.06 | 533.21 | 95.495 | 1156.3806 | 983.8049
IPEV | 400 | 3798.5 | 524.335 | 68.87 | 596.755 | 107.92 | 1305.591 | 1076.0366
IPEA | 450 | 3038.8 | 472.505 | 56.09 | 530.37 | 87.33 | 1020.2876 | 866.978
IPE | 450 | 3507.4 | 532.5 | 62.48 | 604.21 | 97.98 | 1137.1144 | 1043.2431
IPEO | 450 | 4189 | 637.225 | 77.035 | 726.33 | 121.055 | 1385.1972 | 1217.4585
IPEV | 450 | 4686 | 712.84 | 87.685 | 816.855 | 138.095 | 1558.6748 | 1365.0292
IPEA | 500 | 3585.5 | 613.44 | 68.87 | 690.83 | 107.21 | 1188.7642 | 1032.9951
IPE | 500 | 4118 | 685.15 | 75.97 | 778.87 | 119.28 | 1311.7398 | 1227.7065
IPEO | 500 | 4863.5 | 810.82 | 92.3 | 927.615 | 145.195 | 1573.2679 | 1438.8146
IPEV | 500 | 5825.55 | 976.605 | 113.6 | 1124.64 | 179.63 | 1923.3385 | 1703.2122
IPEA | 550 | 4153.5 | 778.515 | 82.36 | 878.625 | 128.51 | 1351.5019 | 1235.9049
IPE | 550 | 4757 | 866.2 | 90.17 | 989.385 | 142.355 | 1480.6263 | 1481.8561
IPEO | 550 | 5538 | 1010.685 | 107.92 | 1158.365 | 170.755 | 1755.4358 | 1695.0138
IPEV | 550 | 7171 | 1283.68 | 140.225 | 1492.42 | 224.36 | 2231.2694 | 2234.0569
IPEA | 600 | 4863.5 | 986.19 | 100.465 | 1115.055 | 156.91 | 1578.187 | 1436.765
IPE | 600 | 5538 | 1089.85 | 109.34 | 1246.76 | 172.53 | 1713.4601 | 1717.5593
IPEO | 600 | 6993.5 | 1377.045 | 143.42 | 1587.205 | 227.2 | 2203.7229 | 2131.5772
IPEV | 600 | 8299.9 | 1626.255 | 173.24 | 1890.02 | 276.9 | 2616.9209 | 2541.4959
IPE | 750x134 | 6070.5 | 1426.39 | 128.51 | 1648.62 | 202.35 | 1677.3873 | 1959.4113
IPE | 750x147 | 6674 | 1565.905 | 141.645 | 1814.05 | 224.005 | 1846.6837 | 2152.0731
IPE | 750x173 | 7845.5 | 1917.71 | 182.825 | 2207.39 | 287.55 | 2364.0831 | 2377.5284
IPE | 750x196 | 8910.5 | 2215.555 | 216.55 | 2546.77 | 340.445 | 2790.3985 | 2602.9837
IPE | 750x220 | 9964.85 | 2535.765 | 252.0145 | 2910.29 | 395.115 | 3271.1512 | 2793.5959
HEAA | 100 | 553.8 | 18.4529 | 6.5355 | 20.7178 | 10.0962 | 225.4553 | 126.05
HEA | 100 | 752.6 | 25.8298 | 9.4998 | 29.4686 | 14.6047 | 327.935 | 154.9493
HEB | 100 | 923 | 31.9181 | 11.8748 | 36.991 | 18.2541 | 409.9187 | 185.2832
HEC | 100 | 1395.15 | 48.9545 | 18.9144 | 58.859 | 29.1384 | 633.3244 | 274.4406
HEM | 100 | 1888.6 | 67.592 | 26.7351 | 83.709 | 41.2865 | 869.0276 | 369.7467
HEAA | 120 | 660.3 | 26.9267 | 9.3969 | 29.8626 | 14.4201 | 270.5463 | 141.4219
HEA | 120 | 898.15 | 37.7365 | 13.6604 | 42.4225 | 20.8917 | 393.5219 | 173.3956
HEB | 120 | 1207 | 51.1555 | 18.7866 | 58.646 | 28.7444 | 541.0927 | 224.6354
HEC | 120 | 1771.45 | 75.828 | 28.7266 | 89.7795 | 44.091 | 806.72 | 326.0903
HEM | 120 | 2357.2 | 102.311 | 39.618 | 124.463 | 60.918 | 1084.6449 | 433.489
HEAA | 140 | 816.5 | 39.902 | 13.9373 | 43.949 | 21.2752 | 344.3317 | 162.3278
HEA | 140 | 1114.7 | 55.167 | 19.7451 | 61.5925 | 30.1217 | 487.8032 | 207.4189
HEB | 140 | 1526.5 | 76.538 | 27.8746 | 87.117 | 42.529 | 688.6634 | 268.0868
HEC | 140 | 2183.25 | 110.263 | 41.2155 | 129.149 | 63.0835 | 996.5123 | 381.6343
HEM | 140 | 2861.3 | 146.047 | 55.664 | 175.299 | 85.3775 | 1316.6588 | 501.3306
HEAA | 160 | 1079.2 | 61.557 | 21.2432 | 67.592 | 32.4328 | 459.1089 | 212.7478
HEA | 160 | 1377.4 | 78.1355 | 27.3173 | 87.0105 | 41.748 | 590.2829 | 270.7513
HEB | 160 | 1927.65 | 110.5825 | 39.476 | 125.67 | 60.35 | 852.6309 | 360.5235
HEC | 160 | 2676.7 | 154.709 | 56.729 | 180.198 | 86.9395 | 1202.7014 | 492.9272
HEM | 160 | 3447.05 | 201.1075 | 75.2245 | 239.483 | 115.5525 | 1565.0696 | 631.4797
HEAA | 180 | 1295.75 | 83.638 | 28.794 | 91.661 | 43.878 | 553.3902 | 249.2306
HEA | 180 | 1608.15 | 104.228 | 36.4585 | 115.3395 | 55.5575 | 700.961 | 296.5762
HEB | 180 | 2318.15 | 151.1235 | 53.747 | 170.897 | 82.005 | 1032.9951 | 414.8377
HEC | 180 | 3159.5 | 207.1425 | 75.4375 | 239.625 | 115.3395 | 1425.2873 | 559.539
HEM | 180 | 4022.15 | 265.6465 | 98.477 | 313.607 | 150.946 | 1829.877 | 710.1841
HEAA | 200 | 1565.55 | 112.393 | 37.914 | 123.2205 | 57.936 | 655.8699 | 316.6622
HEA | 200 | 1909.9 | 137.953 | 47.428 | 152.4725 | 72.349 | 819.8374 | 370.5665
HEB | 200 | 2772.55 | 202.208 | 71.1065 | 228.0875 | 108.559 | 1229.7561 | 508.9141
HEC | 200 | 3706.2 | 271.4685 | 97.7315 | 312.613 | 149.455 | 1664.2699 | 671.8567
HEM | 200 | 4661.15 | 343.427 | 125.8475 | 402.925 | 192.836 | 2111.0813 | 840.9482
HEAA | 220 | 1828.25 | 144.4495 | 48.7415 | 158.1525 | 74.3015 | 766.548 | 361.3433
HEA | 220 | 2282.65 | 182.896 | 63.0835 | 201.8175 | 96.063 | 992.0032 | 423.651
HEB | 220 | 3230.5 | 261.1025 | 91.7675 | 293.585 | 139.8345 | 1442.9138 | 572.2465
HEC | 220 | 4256.45 | 345.131 | 123.7885 | 395.47 | 189.002 | 1919.6492 | 747.4867
HEM | 220 | 5303.7 | 432.035 | 157.4425 | 503.745 | 240.903 | 2408.6822 | 928.6708
HEAA | 240 | 2144.2 | 184.955 | 61.4505 | 202.563 | 93.862 | 885.4244 | 441.4824
HEA | 240 | 2726.4 | 239.6605 | 81.8985 | 264.333 | 124.8535 | 1180.5658 | 516.0876
HEB | 240 | 3763 | 333.0965 | 116.0495 | 373.815 | 176.932 | 1672.4683 | 681.0799
HEC | 240 | 5403.1 | 482.445 | 172.9205 | 555.22 | 264.049 | 2450.4939 | 949.9866
HEM | 240 | 7085.8 | 638.645 | 233.4125 | 751.535 | 357.13 | 3253.1147 | 1231.1908
HEAA | 260 | 2449.5 | 232.2055 | 76.1475 | 253.6475 | 116.3335 | 1012.4992 | 507.2744
HEA | 260 | 3081.4 | 296.922 | 100.1455 | 326.529 | 152.721 | 1332.2357 | 589.4631
HEB | 260 | 4203.2 | 407.54 | 140.225 | 455.465 | 213.781 | 1865.13 | 770.4422
HEC | 260 | 5978.2 | 583.265 | 206.539 | 667.4 | 315.3465 | 2705.4634 | 1064.5588
HEM | 260 | 7795.8 | 766.445 | 276.7935 | 896.02 | 423.16 | 3570.3918 | 1370.9731
HEAA | 280 | 2769 | 283.929 | 92.9035 | 309.9505 | 141.787 | 1147.7723 | 564.0481
HEA | 280 | 3454.15 | 359.615 | 120.771 | 394.76 | 183.9255 | 1492.104 | 650.541
HEB | 280 | 4664.7 | 488.48 | 167.205 | 544.57 | 254.748 | 2065.9902 | 842.178
HEC | 280 | 6574.6 | 693.315 | 243.743 | 789.875 | 371.685 | 2968.6312 | 1153.1013
HEM | 280 | 8527.1 | 905.605 | 324.5055 | 1052.93 | 495.935 | 3895.8672 | 1476.3222
HEAA | 300 | 3155.95 | 346.338 | 112.038 | 378.075 | 171.2165 | 1291.2439 | 663.4534
HEA | 300 | 3993.75 | 447.3 | 149.313 | 490.965 | 227.626 | 1721.6585 | 764.0884
HEB | 300 | 5293.05 | 595.69 | 202.6695 | 663.495 | 308.8855 | 2336.5365 | 972.1222
HEC | 300 | 7991.05 | 908.445 | 319.7485 | 1039.085 | 487.77 | 3625.7308 | 1403.5616
HEM | 300 | 10760.05 | 1236.11 | 444.46 | 1447.69 | 679.115 | 4955.917 | 1855.497
HEAA | 320 | 3358.3 | 388.015 | 117.363 | 424.58 | 179.5235 | 1352.7317 | 725.5561
HEA | 320 | 4416.2 | 525.045 | 165.3235 | 577.94 | 251.9435 | 1906.1219 | 842.9978
HEB | 320 | 5726.15 | 683.73 | 218.6445 | 762.895 | 333.3805 | 2521 | 1061.0745
HEC | 320 | 8409.95 | 1017.075 | 336.185 | 1162.27 | 512.975 | 3813.2686 | 1480.8313
HEM | 320 | 11076 | 1347.58 | 452.98 | 1574.425 | 692.605 | 5066.595 | 1944.0394
HEAA | 340 | 3567.75 | 433.81 | 122.688 | 476.055 | 187.9015 | 1414.2195 | 792.9877
HEA | 340 | 4739.25 | 595.69 | 175.9735 | 656.75 | 268.3445 | 2029.0975 | 921.2923
HEB | 340 | 6066.95 | 765.38 | 229.33 | 854.84 | 349.9235 | 2643.9756 | 1149.617
HEM | 340 | 11210.9 | 1438.46 | 452.98 | 1674.89 | 693.315 | 5066.595 | 2021.514
HEAA | 360 | 3784.3 | 482.445 | 128.0485 | 530.725 | 196.315 | 1475.7073 | 864.3136
HEA | 360 | 5069.4 | 671.305 | 186.659 | 741.24 | 284.8165 | 2152.0731 | 1003.481
HEB | 360 | 6411.3 | 852 | 240.0155 | 952.465 | 366.36 | 2766.9512 | 1242.0536
HEM | 360 | 11317.4 | 1525.435 | 450.14 | 1771.095 | 689.41 | 5050.1983 | 2098.7837
HEAA | 400 | 4178.35 | 587.17 | 138.734 | 647.52 | 212.8935 | 1598.6829 | 982.7801
HEA | 400 | 5644.5 | 820.405 | 202.6695 | 909.51 | 309.8795 | 2336.5365 | 1175.0319
HEB | 400 | 7021.9 | 1023.82 | 256.0615 | 1147.36 | 391.92 | 2951.4146 | 1434.3055
HEM | 400 | 11565.9 | 1711.1 | 447.3 | 1977.705 | 686.57 | 5033.8015 | 2258.652
HEAA | 450 | 4512.05 | 699.705 | 144.059 | 774.965 | 221.662 | 1660.1707 | 1121.1276
HEA | 450 | 6319 | 1028.08 | 224.005 | 1141.68 | 342.7525 | 2582.4878 | 1348.2226
HEB | 450 | 7739 | 1260.605 | 277.397 | 1413.61 | 425.29 | 3197.3658 | 1632.7061
HEM | 450 | 11906.7 | 1952.855 | 447.3 | 2247.505 | 688.345 | 5033.8015 | 2455.413
HEAA | 500 | 4859.95 | 821.825 | 149.4195 | 914.48 | 230.5015 | 1721.6585 | 1268.9033
HEA | 500 | 7011.25 | 1260.25 | 245.3405 | 1401.895 | 375.945 | 2828.439 | 1531.4562
HEB | 500 | 8470.3 | 1521.885 | 298.768 | 1709.325 | 458.66 | 3443.317 | 1840.9448
HEM | 500 | 12222.65 | 2193.9 | 444.46 | 2518.37 | 685.86 | 5017.4048 | 2654.2235
HEAA | 550 | 5424.4 | 991.16 | 160.1405 | 1110.44 | 248.003 | 1844.6341 | 1489.2346
HEA | 550 | 7518.9 | 1471.83 | 256.0615 | 1640.81 | 392.985 | 2951.4146 | 1715.9196
HEB | 550 | 9020.55 | 1764.705 | 309.489 | 1984.805 | 476.055 | 3566.2926 | 2051.643
HEM | 550 | 12581.2 | 2457.665 | 444.46 | 2816.215 | 687.635 | 5017.4048 | 2861.2325
HEAA | 600 | 5825.55 | 1142.39 | 165.501 | 1286.165 | 257.1975 | 1906.1219 | 1666.1145
HEA | 600 | 8040.75 | 1699.385 | 266.747 | 1899.25 | 410.38 | 3074.3902 | 1910.4261
HEB | 600 | 9585 | 2023.855 | 320.21 | 2280.875 | 493.805 | 3689.2682 | 2270.9495
HEM | 600 | 12911.35 | 2719.3 | 441.62 | 3114.06 | 685.15 | 5001.008 | 3068.2414
HE | 600x337 | 14378.2 | 3001.935 | 495.8 | 3477.3 | 773.85 | 5516.1199 | 3491.0927
HE | 600x399 | 17034.75 | 3564.4 | 601.66 | 4174.1 | 942.69 | 6579.8878 | 4131.2876
HEAA | 650 | 6240.9 | 1304.98 | 170.897 | 1476.8 | 266.4985 | 1967.6097 | 1852.8325
HEA | 650 | 8576.8 | 1943.27 | 277.468 | 2178.28 | 427.775 | 3197.3658 | 2115.1804
HEB | 650 | 10163.65 | 2300.4 | 330.9665 | 2598.6 | 511.555 | 3812.2438 | 2500.504
HEM | 650 | 13266.35 | 2993.715 | 441.975 | 3428.235 | 687.28 | 5001.008 | 3273.2007
HE | 650x343 | 14656.25 | 3288.025 | 492.45 | 3802.25 | 770.5 | 5498.326 | 3667.098
HE | 650x407 | 17379.8 | 3902.75 | 597.975 | 4562.7 | 939.005 | 6558.9993 | 4347.9094
HEAA | 700 | 6776.95 | 1512.3 | 181.5825 | 1718.2 | 283.8935 | 2090.5853 | 2055.7422
HEA | 700 | 9247.75 | 2215.555 | 288.2245 | 2496.36 | 446.235 | 3320.3414 | 2398.0243
HEB | 700 | 10877.2 | 2605.7 | 341.7585 | 2956.085 | 530.725 | 3935.2194 | 2809.9926
HEM | 700 | 13596.5 | 3265.29 | 440.2 | 3741.7 | 684.795 | 4984.6113 | 3480.2097
HE | 700x352 | 15028.1 | 3587.85 | 489.435 | 4150.65 | 768.155 | 5480.5321 | 3899.1928
HE | 700x418 | 17818.65 | 4254.5 | 594.29 | 4971.4 | 936.995 | 6538.1107 | 4622.5549
HEAA | 800 | 7756.75 | 1926.23 | 192.481 | 2209.875 | 304.093 | 2213.5609 | 2537.3967
HEA | 800 | 10145.9 | 2727.11 | 299.123 | 3088.145 | 465.76 | 3443.317 | 2844.8357
HEB | 800 | 11864.1 | 3186.835 | 352.728 | 3631.65 | 551.315 | 4058.195 | 3316.2422
HEM | 800 | 14352.65 | 3858.85 | 436.65 | 4433.95 | 685.15 | 4968.2145 | 3982.3601
HE | 800x373 | 15899.1 | 4251.15 | 490.105 | 4924.5 | 774.185 | 5480.5321 | 4454.2862
HE | 800x444 | 18961 | 5048.45 | 594.96 | 5909.4 | 947.045 | 6538.1107 | 5347.8512
HEAA | 900 | 8953.1 | 2457.665 | 213.994 | 2839.645 | 339.9835 | 2459.5121 | 3017.0016
HEA | 900 | 11377.75 | 3367.175 | 320.636 | 3837.55 | 501.97 | 3689.2682 | 3346.9861
HEB | 900 | 13181.15 | 3897.9 | 372.75 | 4465.9 | 588.59 | 4304.1463 | 3869.6324
HEM | 900 | 15037.8 | 4451.7 | 433.1 | 5126.2 | 684.795 | 4951.8178 | 4394.3284
HE | 900x391 | 16672.95 | 4901.05 | 487.09 | 5691.65 | 774.52 | 5462.7381 | 4918.4758
HE | 900x466 | 19888.95 | 5822.3 | 591.945 | 6827.3 | 948.72 | 6517.2222 | 5904.8787
HEAA | 1000 | 10018.1 | 2974.9 | 224.857 | 3470.835 | 360.68 | 2582.4878 | 3529.3999
HE | 1000x249 | 11246.4 | 3485.39 | 278.32 | 4029.25 | 441.975 | 3197.3658 | 3703.6154
HEA | 1000 | 12311.4 | 3972.45 | 331.428 | 4551.1 | 521.85 | 3812.2438 | 3783.5495
HEB | 1000 | 14200 | 4575.95 | 385.175 | 5275.3 | 609.18 | 4427.1219 | 4355.3861
HEM | 1000 | 15769.1 | 5087.15 | 433.81 | 5882.35 | 688.7 | 4951.8178 | 4816.5446
HE | 1000x393 | 16756.7 | 5326.5 | 453.255 | 6210.9 | 726.28 | 5145.4259 | 5247.2768
HE | 1000x415 | 17711.45 | 5603.88 | 478.38 | 6556.285 | 769.83 | 5409.3563 | 5581.8801
HE | 1000x438 | 18626 | 5936.2 | 512.885 | 6951.25 | 825.105 | 5781.0948 | 5800.4361
HE | 1000x494 | 21074.85 | 6648.075 | 581.56 | 7843.355 | 944.03 | 6454.5566 | 6663.0551
HE | 1000x584 | 24913.95 | 7906 | 713.55 | 9393.065 | 1164.125 | 7773.6288 | 7798.3856
HL | 920x344 | 15520.6 | 4941.6 | 662.785 | 5573.5 | 1022.4 | 5483.0724 | 3853.2357
HL | 920x368 | 16528.8 | 5278.85 | 713.55 | 5960.45 | 1101.92 | 5891.2285 | 4062.2942
HL | 920x390 | 17547.65 | 5626.75 | 765.38 | 6361.6 | 1182.505 | 6301.2701 | 4275.4519
HL | 920x420 | 18960.55 | 6123.75 | 842.415 | 6933.15 | 1301.785 | 6902.1289 | 4539.8495
HL | 920x449 | 19141.9 | 6180.75 | 854.92 | 7018.25 | 1322.915 | 6986.8661 | 4576.136
HL | 920x491 | 20880.55 | 6767 | 936.66 | 7705 | 1452.225 | 7672.2807 | 4962.9606
HL | 920x537 | 22863.75 | 7396.8 | 1033.475 | 8465.45 | 1606.325 | 8400.865 | 5456.1621
HL | 920x588 | 25061.35 | 8117.05 | 1141.68 | 9326.4 | 1778.85 | 9233.2343 | 5982.2437
HL | 920x656 | 27982.55 | 9065.1 | 1290.755 | 10475.45 | 2017.37 | 10336.7291 | 6688.1987
HL | 920x725 | 30917.15 | 10009.8 | 1438.825 | 11637.9 | 2255.89 | 11432.7582 | 7419.2974
HL | 920x787 | 33567 | 10907.6 | 1583.88 | 12733.35 | 2487.375 | 12492.2323 | 8016.9415
HL | 920x970 | 41439.5 | 13490.45 | 2010.67 | 15966.1 | 3179.15 | 15509.8903 | 9937.526
HL | 920x1077 | 45962 | 15004.65 | 2268.955 | 17885.65 | 3597.9 | 17288.7809 | 11024.5034
HL | 920x1194 | 50987 | 16693.05 | 2566.1 | 20043.05 | 4080.3 | 19268.8978 | 12237.1988
HL | 920x1269 | 54169.5 | 17768.4 | 2759.395 | 21426.6 | 4398.55 | 20525.343 | 13014.7164
HL | 920x1377 | 58759 | 18592.5 | 2922.205 | 22672.8 | 4743.6 | 21059.6253 | 15418.8318
HLAA | 1000 | 13404.8 | 4483.65 | 514.04 | 5062.3 | 796.265 | 4443.5186 | 3720.0121
HLA | 1000 | 14512.4 | 4994.85 | 587.88 | 5609 | 907.025 | 5082.9918 | 3783.5495
HLB | 1000 | 16784.4 | 5775.85 | 684.795 | 6517.8 | 1059.32 | 5919.2259 | 4355.3861
HLM | 1000 | 18641.05 | 6414.85 | 766.8 | 7263.3 | 1188.895 | 6591.4926 | 4837.0406
HL | 1000x443 | 18883.95 | 6398.5 | 758.44 | 7296.3 | 1182.215 | 6515.5976 | 5063.5351
HL | 1000x483 | 20605.85 | 7011.55 | 840.85 | 8013.2 | 1312.865 | 7188.7499 | 5467.7669
HL | 1000x539 | 23021.2 | 7822.25 | 948.72 | 8984.7 | 1486.06 | 8045.0637 | 6119.5664
HL | 1000x554 | 23644.3 | 7999.8 | 970.495 | 9212.5 | 1523.245 | 8206.8724 | 6343.9248
HL | 1000x591 | 25215.45 | 8576 | 1048.55 | 9892.55 | 1646.86 | 8844.0113 | 6697.8693
HL | 1000x642 | 27389.6 | 9272.8 | 1143.02 | 10753.5 | 1801.965 | 9562.3061 | 7341.9324
HL | 1000x748 | 31938.9 | 10864.05 | 1367.47 | 12689.8 | 2163.765 | 11291.4124 | 8488.8676
HL | 1000x883 | 37687.5 | 12860.65 | 1658.92 | 15162.1 | 2637.79 | 13449.1205 | 9989.7474
HL | 1000x976 | 41640.5 | 14204 | 1855.23 | 16850.5 | 2961.065 | 14883.9306 | 11038.0423
HLA | 1100 | 15644.85 | 5719.05 | 588.235 | 6489.4 | 914.125 | 5082.9918 | 4445.5682
HLB | 1100 | 17796.15 | 6560.4 | 683.02 | 7455 | 1063.225 | 5902.8292 | 4962.0658
HLM | 1100 | 19716.7 | 7281.05 | 766.8 | 8299.9 | 1196.35 | 6591.4926 | 5464.2162
HLR | 1100R | 21423.25 | 7818.9 | 827.115 | 8984.7 | 1299.465 | 7049.8798 | 6067.3451
HL | 1100x548 | 23533.75 | 8649.7 | 928.285 | 9959.55 | 1459.93 | 7871.8822 | 6566.3489
HL | 1100x607 | 26042.9 | 9560.9 | 1037.16 | 11055 | 1636.81 | 8722.8965 | 7280.0405
HLZA | 1100 | 17778.4 | 6489.4 | 743.37 | 7337.85 | 1174.34 | 5820.0256 | 4943.6194
HLZB | 1100 | 18428.05 | 6816 | 793.07 | 7685.75 | 1248.535 | 6195.5111 | 4978.4625
HLZC | 1100 | 19464.65 | 7210.05 | 846.675 | 8143.7 | 1343.32 | 6585.3438 | 5226.4633
HLZD | 1100 | 20501.25 | 7607.65 | 900.635 | 8601.65 | 1417.515 | 6976.8161 | 5476.5137
HD | 260x54.1 | 2449.5 | 232.2055 | 76.1475 | 253.6475 | 116.3335 | 1012.4992 | 507.2744
HD | 260x68.2 | 3081.4 | 296.922 | 100.1455 | 326.529 | 152.721 | 1332.2357 | 589.4631
HD | 260x93.0 | 4203.2 | 407.54 | 140.225 | 455.465 | 213.781 | 1865.13 | 770.4422
HD | 260x114 | 5172.35 | 500.905 | 174.944 | 568 | 267.1375 | 2309.072 | 944.4527
HD | 260x142 | 6400.65 | 621.25 | 220.668 | 715.325 | 337.4275 | 2878.654 | 1161.0947
HD | 260x172 | 7795.8 | 766.445 | 276.7935 | 896.02 | 423.16 | 3570.3918 | 1370.9731
HD | 260x225 | 9601.1 | 948.72 | 345.385 | 1137.66 | 530.305 | 4402.8385 | 1724.8512
HD | 260x299 | 12746.75 | 1284.39 | 476.705 | 1583.545 | 733.65 | 5914.5494 | 2284.1997
HD | 320x74.2 | 3358.3 | 388.015 | 117.363 | 424.58 | 179.5235 | 1352.7317 | 725.5561
HD | 320x97.6 | 4416.2 | 525.045 | 165.3235 | 577.94 | 251.9435 | 1906.1219 | 842.9978
HD | 320x127 | 5726.15 | 683.73 | 218.6445 | 762.895 | 333.3805 | 2521 | 1061.0745
HD | 320x158 | 7142.6 | 853.065 | 277.5035 | 964.89 | 423.87 | 3167.2368 | 1315.4291
HD | 320x198 | 8956.65 | 1074.23 | 355.355 | 1235.045 | 543.15 | 4013.9238 | 1629.8367
HD | 320x245 | 11076 | 1347.58 | 452.98 | 1574.425 | 692.605 | 5066.595 | 1944.0394
HD | 320x300 | 12800.35 | 1552.725 | 526.62 | 1849.87 | 808.69 | 5811.654 | 2330.0385
HD | 360x134 | 6056.3 | 827.86 | 290.1415 | 909.51 | 439.135 | 2722.6799 | 926.2113
HD | 360x147 | 6670.45 | 913.06 | 320.8845 | 1007.49 | 485.995 | 3003.0643 | 1019.0579
HD | 360x162 | 7323.65 | 1005.36 | 355.355 | 1114.345 | 538.18 | 3315.3404 | 1106.3705
HD | 360x179 | 8104.65 | 1108.31 | 393.695 | 1236.11 | 597.465 | 3654.3022 | 1244.5131
HD | 360x196 | 8885.65 | 1214.455 | 433.81 | 1362.135 | 658.88 | 4016.7113 | 1362.9796
HD | 400x187 | 8434.8 | 1161.205 | 434.52 | 1292.91 | 658.525 | 3846.677 | 1244.7181
HD | 400x216 | 9780.25 | 1346.87 | 509.07 | 1513.01 | 772.48 | 4473.7706 | 1441.2741
HD | 400x237 | 10681.95 | 1471.83 | 558.06 | 1663.53 | 847.385 | 4889.9201 | 1580.2366
HD | 400x262 | 11878.3 | 1640.1 | 624.8 | 1867.3 | 949.98 | 5432.8164 | 1773.9231
HD | 400x287 | 13003.65 | 1801.27 | 690.12 | 2063.615 | 1049.735 | 5986.2066 | 1915.55
HD | 400x314 | 14171.6 | 1961.375 | 754.375 | 2262.77 | 1148.78 | 6509.3448 | 2117.23
HD | 400x347 | 14807 | 2056.9 | 797.3 | 2391.565 | 1215.715 | 6829.3124 | 2202.9666
HD | 400x382 | 16317.85 | 2275.99 | 884.735 | 2668.275 | 1350.385 | 7538.4394 | 2436.9955
HD | 400x421 | 17992.85 | 2515.85 | 984.23 | 2974.8 | 1503.815 | 8321.9141 | 2705.8386
HD | 400x463 | 19748.25 | 2774.805 | 1090.09 | 3309.13 | 1667.63 | 9147.9395 | 2984.3524
HD | 400x509 | 21741.5 | 3072.62 | 1214.375 | 3695.05 | 1859.92 | 10089.6255 | 3299.6145
HD | 400x551 | 23496.9 | 3329.565 | 1322.245 | 4036.75 | 2027.085 | 10930.4276 | 3576.1942
HD | 400x592 | 25289.15 | 3604.6 | 1435.14 | 4401.9 | 2202.29 | 11774.2857 | 3874.0492
HD | 400x634 | 27068 | 3875.95 | 1552.39 | 4763.7 | 2384.195 | 12645.4535 | 4139.0241
HD | 400x677 | 28923.9 | 4154 | 1672.99 | 5142.25 | 2572.8 | 13493.2185 | 4485.2322
HD | 400x744 | 31761.35 | 4602.9 | 1859.92 | 5751.95 | 2863.915 | 14855.9245 | 4953.29
HD | 400x818 | 34940.5 | 5112.1 | 2078.005 | 6452.1 | 3202.935 | 16397.1114 | 5479.3716
HD | 400x900 | 38491.5 | 5681.6 | 2324.23 | 7242.7 | 3587.85 | 18123.5099 | 6069.2792
HD | 400x990 | 42277 | 6321.45 | 2592.565 | 8133.8 | 4006.6 | 19929.2075 | 6753.9589
HD | 400x1086 | 46431 | 7014.9 | 2896.075 | 9115.35 | 4482.3 | 21952.3006 | 7461.8481
HD | 400x1202 | 51255 | 7664.8 | 3253.52 | 10056.7 | 5075.25 | 23685.2752 | 9082.6435
HD | 400x1299 | 55275 | 8425.25 | 3581.15 | 11138.75 | 5584.45 | 25777.9967 | 9771.1914
HP | 200x43 | 1920.55 | 138.024 | 44.801 | 154.2475 | 68.657 | 756.3 | 406.8443
HP | 200x53 | 2428.2 | 173.24 | 57.4035 | 195.7115 | 88.253 | 958.8408 | 510.1438
HP | 220x57 | 2587.95 | 193.688 | 65.746 | 217.8635 | 101.3525 | 1012.2942 | 586.7986
HP | 260x75 | 3390.25 | 303.5605 | 100.0035 | 340.2675 | 154.4605 | 1303.5414 | 802.2109
HP | 260x87 | 3940.5 | 353.1895 | 118.4635 | 399.02 | 183.251 | 1532.2761 | 924.7766
HP | 305x79 | 3585.5 | 390.145 | 123.4335 | 432.39 | 188.576 | 1394.1499 | 759.5793
HP | 305x88 | 3976 | 433.455 | 138.0595 | 482.8 | 211.296 | 1551.9276 | 852.8358
HP | 305x95 | 4295.5 | 468.6 | 150.165 | 523.27 | 230.04 | 1683.0073 | 915.1435
HP | 305x110 | 4970 | 543.505 | 176.151 | 610.6 | 270.4035 | 1961.3708 | 1053.901
HP | 305x126 | 5715.5 | 623.025 | 204.267 | 705.03 | 314.246 | 2257.4386 | 1207.4155
HP | 305x149 | 6745 | 736.98 | 245.1275 | 841.35 | 378.43 | 2681.3601 | 1426.927
HP | 305x180 | 8129.5 | 890.34 | 300.827 | 1028.435 | 466.115 | 3250.0649 | 1729.6519
HP | 305x186 | 8413.5 | 921.58 | 312.9325 | 1066.065 | 484.93 | 3367.4984 | 1782.1215
HP | 305x223 | 10082 | 1107.245 | 383.045 | 1296.815 | 596.4 | 4058.7197 | 2139.7756
HP | 320x88 | 4011.5 | 439.135 | 131.563 | 489.545 | 203.0955 | 1495.3834 | 976.8362
HP | 320x103 | 4650.5 | 510.135 | 155.561 | 571.905 | 240.4415 | 1756.0917 | 1123.9971
HP | 320x117 | 5325 | 581.49 | 180.1625 | 656.395 | 278.8525 | 2020.0793 | 1272.7975
HP | 320x147 | 6638.5 | 727.04 | 231.2115 | 829.99 | 358.905 | 2557.8926 | 1575.3175
HP | 320x184 | 8342.5 | 913.77 | 298.626 | 1057.545 | 465.405 | 3248.6056 | 1962.6907
HP | 360x109 | 4934.5 | 627.995 | 210.2665 | 694.38 | 320.5295 | 1961.8299 | 995.8975
HP | 360x133 | 5999.5 | 766.09 | 259.8245 | 854.13 | 397.245 | 2405.6734 | 1213.7692
HP | 360x152 | 6887 | 876.14 | 299.7975 | 982.285 | 459.015 | 2758.9168 | 1387.1649
HP | 360x174 | 7881 | 1002.165 | 346.338 | 1131.03 | 531.435 | 3165.1462 | 1586.5903
HP | 360x180 | 8165 | 1037.665 | 358.905 | 1173.63 | 550.96 | 3276.3489 | 1650.3327
HP | 400x122 | 5538 | 709.29 | 252.1565 | 785.26 | 384.11 | 2238.1561 | 1084.03
HP | 400x140 | 6354.5 | 812.24 | 291.171 | 904.185 | 444.46 | 2571.01 | 1239.7991
HP | 400x158 | 7135.5 | 916.255 | 331.002 | 1025.24 | 505.875 | 2907.1434 | 1397.2079
HP | 400x176 | 7952 | 1020.98 | 371.685 | 1148.425 | 569.065 | 3246.556 | 1556.2563
HP | 400x194 | 8804 | 1126.77 | 412.865 | 1273.74 | 633.32 | 3589.2481 | 1716.9444
HP | 400x213 | 9620.5 | 1233.27 | 455.11 | 1401.185 | 698.995 | 3935.2194 | 1879.2722
HP | 400x231 | 10437 | 1340.835 | 498.065 | 1530.76 | 766.09 | 4284.4702 | 2043.2397
UB | 127x76x13 | 586.46 | 26.4688 | 5.2078 | 29.8732 | 8.0159 | 236.769 | 131.7889
UB | 152x89x16 | 721.36 | 38.8725 | 7.1852 | 43.7715 | 11.0689 | 279.9704 | 167.6567
UB | 178x102x19 | 861.23 | 54.1375 | 9.5921 | 60.8115 | 14.7645 | 327.7218 | 201.885
UB | 203x102x23 | 1043.7 | 73.556 | 11.4275 | 83.1055 | 17.6612 | 388.0864 | 253.7397
UB | 203x133x25 | 1134.935 | 81.7565 | 16.3974 | 91.4835 | 25.1837 | 425.8891 | 262.7579
UB | 203x133x30 | 1356.455 | 99.4 | 20.3947 | 111.612 | 31.3181 | 526.9259 | 298.8307
UB | 254x102x22 | 994.71 | 79.4135 | 8.339 | 91.945 | 13.2309 | 283.2046 | 320.1465
UB | 254x102x25 | 1137.42 | 94.2525 | 10.3589 | 108.4525 | 16.3335 | 350.874 | 342.2821
UB | 254x102x28 | 1280.84 | 109.198 | 12.4037 | 125.244 | 19.4718 | 418.9369 | 364.6227
UB | 254x146x31 | 1408.64 | 124.6405 | 21.7473 | 139.5505 | 33.4162 | 515.0464 | 335.5184
UB | 254x146x37 | 1674.535 | 153.573 | 27.6758 | 171.536 | 42.387 | 654.1319 | 360.5235
UB | 254x146x43 | 1944.335 | 178.9555 | 32.6493 | 201.0365 | 50.0905 | 766.839 | 414.0179
UB | 305x102x25 | 1121.8 | 103.6955 | 8.591 | 121.41 | 13.7775 | 291.5342 | 386.3484
UB | 305x102x28 | 1273.74 | 123.398 | 10.8382 | 143.0295 | 17.1998 | 367.2216 | 406.4344
UB | 305x102x33 | 1484.965 | 147.609 | 13.4581 | 170.684 | 21.3142 | 453.3373 | 452.1403
UB | 305x127x37 | 1674.89 | 167.2405 | 19.3439 | 191.487 | 30.3206 | 541.2484 | 480.4247
UB | 305x127x42 | 1895.7 | 189.428 | 22.2052 | 217.7925 | 34.9355 | 616.53 | 541.9125
UB | 305x127x48 | 2173.665 | 218.5735 | 26.1244 | 252.2985 | 41.2155 | 719.0794 | 612.8284
UB | 305x165x40 | 1821.86 | 198.9775 | 32.8907 | 221.2005 | 50.3035 | 689.8932 | 411.7633
UB | 305x165x46 | 2085.625 | 229.2235 | 38.3755 | 255.6 | 58.7525 | 801.4976 | 461.7734
UB | 305x165x54 | 2441.335 | 267.528 | 45.227 | 300.3655 | 69.438 | 937.2914 | 544.372
UB | 356x127x33 | 1495.615 | 167.8085 | 15.865 | 192.7295 | 24.953 | 436.9323 | 472.6363
UB | 356x127x39 | 1766.835 | 204.338 | 20.164 | 233.7675 | 31.6127 | 552.6524 | 526.5406
UB | 356x171x45 | 2035.215 | 243.7785 | 33.6576 | 274.983 | 52.043 | 680.3298 | 549.0861
UB | 356x171x51 | 2304.305 | 282.722 | 40.0795 | 318.08 | 61.841 | 808.4621 | 587.4135
UB | 356x171x57 | 2575.88 | 318.08 | 45.6885 | 358.55 | 70.574 | 917.644 | 645.417
UB | 356x171x67 | 3034.895 | 380.205 | 55.8415 | 429.905 | 86.265 | 1114.6673 | 732.5247
UB | 406x140x39 | 1762.575 | 223.153 | 20.519 | 256.9135 | 32.2518 | 499.8876 | 565.0729
UB | 406x140x46 | 2081.72 | 276.19 | 26.8664 | 315.098 | 41.9255 | 652.8529 | 611.3937
UB | 406x178x54 | 2447.725 | 330.15 | 40.7895 | 374.525 | 63.2965 | 793.9838 | 682.1047
UB | 406x178x60 | 2716.46 | 377.365 | 48.0315 | 425.645 | 74.195 | 933.434 | 709.1593
UB | 406x178x67 | 3036.67 | 422.095 | 54.2085 | 477.83 | 83.993 | 1048.0965 | 790.7332
UB | 406x178x74 | 3355.105 | 469.665 | 61.131 | 532.855 | 94.785 | 1177.2865 | 857.7549
UB | 406x178x85 | 3841.1 | 536.76 | 70.7515 | 612.375 | 110.0855 | 1350.3542 | 984.8297
UB | 457x152x52 | 2365.72 | 337.25 | 30.0472 | 389.08 | 47.3215 | 680.9405 | 747.4867
UB | 457x152x60 | 2706.165 | 398.31 | 36.8845 | 456.885 | 57.9005 | 833.5984 | 806.515
UB | 457x152x67 | 3037.025 | 448.365 | 42.1385 | 515.815 | 66.2785 | 945.6824 | 898.1319
UB | 457x152x74 | 3354.04 | 501.97 | 48.138 | 577.585 | 75.6505 | 1075.9546 | 964.9486
UB | 457x152x82 | 3709.75 | 557.705 | 54.1375 | 642.905 | 85.342 | 1203.181 | 1059.0249
UB | 457x191x67 | 3035.605 | 460.08 | 54.2795 | 522.205 | 84.2415 | 988.6132 | 839.1036
UB | 457x191x74 | 3359.365 | 517.59 | 62.3025 | 586.815 | 96.5955 | 1131.7035 | 895.2624
UB | 457x191x82 | 3709.75 | 571.905 | 69.438 | 650.005 | 107.8845 | 1254.6791 | 986.0594
UB | 457x191x89 | 4039.9 | 628.35 | 77.319 | 714.97 | 120.132 | 1392.3421 | 1051.4414
UB | 457x191x98 | 4448.15 | 694.735 | 86.4425 | 792.36 | 134.5095 | 1549.0335 | 1146.1327
UB | 457x191x106 | 4781.85 | 738.755 | 92.016 | 846.675 | 143.8815 | 1638.1991 | 1257.2206
UB | 533x165x66 | 2973.835 | 474.635 | 36.8845 | 554.865 | 59.001 | 771.0571 | 1027.4612
UB | 533x165x74 | 3382.44 | 551.67 | 44.5525 | 642.55 | 71.1065 | 925.4324 | 1126.8665
UB | 533x165x85 | 3830.45 | 644.68 | 54.031 | 747.275 | 85.839 | 1122.7673 | 1212.3345
UB | 533x210x82 | 3716.85 | 639 | 68.2665 | 730.945 | 106.642 | 1129.8015 | 1110.6747
UB | 533x210x92 | 4167.7 | 735.56 | 81.0465 | 837.8 | 126.238 | 1338.4173 | 1180.7708
UB | 533x210x101 | 4568.85 | 813.66 | 91.022 | 927.26 | 141.787 | 1497.8429 | 1268.4934
UB | 533x210x109 | 4930.95 | 879.335 | 99.116 | 1003.94 | 154.709 | 1624.5242 | 1364.2094
UB | 533x210x122 | 5516.7 | 991.515 | 113.4935 | 1134.58 | 177.3935 | 1850.1557 | 1501.1222
UB | 533x210x138 | 6255.1 | 1114.345 | 128.4035 | 1284.035 | 202.0305 | 2070.2534 | 1741.7445
UB | 610x178x82 | 3706.2 | 664.205 | 48.209 | 780.645 | 77.4965 | 933.9587 | 1299.4423
UB | 610x178x92 | 4174.8 | 761.475 | 57.155 | 892.825 | 91.7675 | 1100.6317 | 1423.2377
UB | 610x229x101 | 4575.95 | 892.825 | 90.9155 | 1022.755 | 142.071 | 1380.8029 | 1370.3582
UB | 610x229x113 | 5108.45 | 1020.27 | 106.855 | 1164.755 | 166.6015 | 1618.3016 | 1461.3601
UB | 610x229x125 | 5655.15 | 1143.455 | 121.907 | 1304.98 | 190.067 | 1839.8791 | 1575.7274
UB | 610x229x140 | 6326.1 | 1285.81 | 138.947 | 1470.41 | 217.047 | 2085.4285 | 1741.3346
UB | 610x229x153 | 6947.35 | 1426.745 | 154.9575 | 1633.71 | 242.252 | 2337.3974 | 1878.6574
UB | 610x305x149 | 6745 | 1459.405 | 216.7985 | 1630.87 | 332.7415 | 2461.3814 | 1614.6697
UB | 610x305x179 | 8097.55 | 1751.925 | 263.765 | 1969.185 | 406.12 | 2970.9103 | 1931.7418
UB | 610x305x238 | 10767.15 | 2339.095 | 361.035 | 2657.53 | 558.77 | 4008.1686 | 2539.4463
UB | 686x254x125 | 5662.25 | 1235.755 | 123.0075 | 1417.87 | 192.552 | 1680.0927 | 1728.4222
UB | 686x254x140 | 6333.2 | 1415.385 | 145.053 | 1618.09 | 226.561 | 1975.9311 | 1847.9135
UB | 686x254x152 | 6890.55 | 1552.77 | 161.3475 | 1775 | 252.121 | 2190.8104 | 1974.7833
UB | 686x254x170 | 7696.4 | 1745.18 | 184.032 | 1999.005 | 288.047 | 2485.1157 | 2176.6682
UB | 686x254x192 | 8654.9 | 2001.845 | 213.639 | 2292.235 | 334.055 | 2904.9298 | 2352.9333
UB | 762x267x134 | 6056.3 | 1426.39 | 128.581 | 1648.62 | 202.3145 | 1679.9288 | 1959.2064
UB | 762x267x147 | 6645.6 | 1586.85 | 146.047 | 1830.38 | 229.756 | 1902.4326 | 2098.7837
UB | 762x267x173 | 7824.2 | 1912.385 | 182.3635 | 2200.29 | 286.6625 | 2361.4268 | 2365.2308
UB | 762x267x197 | 8896.3 | 2213.07 | 216.5855 | 2544.285 | 340.303 | 2790.3985 | 2598.8845
UB | 762x267x220 | 9964.85 | 2535.765 | 252.0145 | 2910.29 | 395.115 | 3271.1512 | 2793.5959
UB | 838x292x176 | 7952 | 2092.015 | 189.8185 | 2416.84 | 298.8745 | 2247.9777 | 2535.3471
UB | 838x292x194 | 8761.4 | 2357.555 | 220.1355 | 2712.2 | 345.699 | 2600.9669 | 2680.8682
UB | 838x292x226 | 10245.3 | 2834.675 | 274.5215 | 3250.025 | 430.26 | 3227.6342 | 2969.8609
UB | 838x292x251 | 11335.15 | 3194.645 | 313.678 | 3656.5 | 490.965 | 3710.584 | 3170.7211
UB | 914x305x201 | 9084.45 | 2557.42 | 220.597 | 2964.605 | 348.61 | 2511.4324 | 2955.5138
UB | 914x305x224 | 10138.8 | 2935.495 | 262.345 | 3384.925 | 412.865 | 2979.2849 | 3139.9772
UB | 914x305x238 | 10774.25 | 3153.465 | 285.988 | 3631.65 | 449.785 | 3238.1527 | 3271.1512
UB | 914x305x253 | 11459.4 | 3372.855 | 309.134 | 3883.7 | 486.705 | 3493.9215 | 3439.2178
UB | 914x305x271 | 12286.55 | 3628.1 | 335.759 | 4181.9 | 529.305 | 3775.3511 | 3664.6731
UB | 914x305x289 | 13074.65 | 3862.4 | 359.97 | 4462.35 | 568.355 | 4036.2234 | 3890.1284
UB | 914x305x313 | 14143.2 | 4174.8 | 391.565 | 4838.65 | 620.54 | 4369.9382 | 4213.9641
UB | 914x305x345 | 15609.35 | 4710.85 | 449.785 | 5449.25 | 711.065 | 5037.5728 | 4464.0145
UB | 914x305x381 | 16277.65 | 4907.75 | 473.69 | 5701.7 | 751.405 | 5264.2971 | 4663.1715
UB | 914x305x425 | 18157 | 5494 | 539.35 | 6408.55 | 858.27 | 5932.7301 | 5164.1095
UB | 914x305x474 | 20230.65 | 6110.4 | 607.69 | 7165.65 | 971.835 | 6613 | 5777.2266
UB | 914x305x521 | 22233.95 | 6710.05 | 675.025 | 7909.35 | 1084.73 | 7268.0876 | 6378.739
UB | 914x305x576 | 24562.2 | 7433.65 | 759.78 | 8803.8 | 1225.43 | 8096.2406 | 7016.9997
UB | 920x420x344 | 15520.6 | 4941.6 | 662.785 | 5573.5 | 1022.4 | 5483.0724 | 3853.2357
UB | 920x420x368 | 16528.8 | 5278.85 | 713.55 | 5960.45 | 1101.92 | 5891.2285 | 4062.2942
UB | 920x420x390 | 17547.65 | 5626.75 | 765.38 | 6361.6 | 1182.505 | 6301.2701 | 4275.4519
UB | 920x420x420 | 18960.55 | 6123.75 | 842.415 | 6933.15 | 1301.785 | 6902.1289 | 4539.8495
UB | 920x420x449 | 19141.9 | 6180.75 | 854.92 | 7018.25 | 1322.915 | 6986.8661 | 4576.136
UB | 920x420x491 | 20880.55 | 6767 | 936.66 | 7705 | 1452.225 | 7672.2807 | 4962.9606
UB | 920x420x537 | 22863.75 | 7396.8 | 1033.475 | 8465.45 | 1606.325 | 8400.865 | 5456.1621
UB | 920x420x588 | 25061.35 | 8117.05 | 1141.68 | 9326.4 | 1778.85 | 9233.2343 | 5982.2437
UB | 920x420x656 | 27982.55 | 9065.1 | 1290.755 | 10475.45 | 2017.37 | 10336.7291 | 6688.1987
UB | 920x420x725 | 30917.15 | 10009.8 | 1438.825 | 11637.9 | 2255.89 | 11432.7582 | 7419.2974
UB | 920x420x787 | 33567 | 10907.6 | 1583.88 | 12733.35 | 2487.375 | 12492.2323 | 8016.9415
UB | 920x420x970 | 41439.5 | 13490.45 | 2010.67 | 15966.1 | 3179.15 | 15509.8903 | 9937.526
UB | 920x420x1077 | 45962 | 15004.65 | 2268.955 | 17885.65 | 3597.9 | 17288.7809 | 11024.5034
UB | 920x420x1194 | 50987 | 16693.05 | 2566.1 | 20043.05 | 4080.3 | 19268.8978 | 12237.1988
UB | 920x420x1269 | 54169.5 | 17768.4 | 2759.395 | 21426.6 | 4398.55 | 20525.343 | 13014.7164
UB | 920x420x1377 | 58759 | 18592.5 | 2922.205 | 22672.8 | 4743.6 | 21059.6253 | 15418.8318
UB | 1000x400x296 | 13404.8 | 4483.65 | 514.04 | 5062.3 | 796.265 | 4443.5186 | 3720.0121
UB | 1000x400x321 | 14512.4 | 4994.85 | 587.88 | 5609 | 907.025 | 5082.9918 | 3783.5495
UB | 1000x400x371 | 16784.4 | 5775.85 | 684.795 | 6517.8 | 1059.32 | 5919.2259 | 4355.3861
UB | 1000x400x412 | 18641.05 | 6414.85 | 766.8 | 7263.3 | 1188.895 | 6591.4926 | 4837.0406
UB | 1000x400x443 | 18883.95 | 6398.5 | 758.44 | 7296.3 | 1182.215 | 6515.5976 | 5063.5351
UB | 1000x400x483 | 20605.85 | 7011.55 | 840.85 | 8013.2 | 1312.865 | 7188.7499 | 5467.7669
UB | 1000x400x539 | 23021.2 | 7822.25 | 948.72 | 8984.7 | 1486.06 | 8045.0637 | 6119.5664
UB | 1000x400x554 | 23644.3 | 7999.8 | 970.495 | 9212.5 | 1523.245 | 8206.8724 | 6343.9248
UB | 1000x400x591 | 25215.45 | 8576 | 1048.55 | 9892.55 | 1646.86 | 8844.0113 | 6697.8693
UB | 1000x400x642 | 27389.6 | 9272.8 | 1143.02 | 10753.5 | 1801.965 | 9562.3061 | 7341.9324
UB | 1000x400x748 | 31938.9 | 10864.05 | 1367.47 | 12689.8 | 2163.765 | 11291.4124 | 8488.8676
UB | 1000x400x883 | 37687.5 | 12860.65 | 1658.92 | 15162.1 | 2637.79 | 13449.1205 | 9989.7474
UB | 1000x400x976 | 41640.5 | 14204 | 1855.23 | 16850.5 | 2961.065 | 14883.9306 | 11038.0423
UB | 1016x305x222 | 10039.4 | 2983.775 | 225.922 | 3480.065 | 362.1 | 2594.7853 | 3529.3999
UB | 1016x305x249 | 11246.4 | 3485.39 | 278.178 | 4029.25 | 441.975 | 3197.3658 | 3703.6154
UB | 1016x305x272 | 12311.4 | 3972.45 | 331.428 | 4551.1 | 521.85 | 3812.2438 | 3783.5495
UB | 1016x305x314 | 14214.2 | 4572.4 | 384.11 | 5271.75 | 608.115 | 4414.8243 | 4373.8324
UB | 1016x305x350 | 15801.05 | 5090.7 | 434.165 | 5889.45 | 689.055 | 4951.8178 | 4837.0406
UB | 1016x305x393 | 16756.7 | 5326.5 | 453.255 | 6210.9 | 726.28 | 5145.4259 | 5247.2768
UB | 1016x305x415 | 17711.45 | 5604.55 | 478.38 | 6555.95 | 769.83 | 5409.3563 | 5581.8801
UB | 1016x305x438 | 18636.05 | 5936.2 | 512.885 | 6951.25 | 825.105 | 5781.0948 | 5800.4361
UB | 1016x305x494 | 21074.85 | 6646.4 | 581.56 | 7842.35 | 944.03 | 6454.5566 | 6663.0551
UB | 1016x305x584 | 24913.95 | 7906 | 713.55 | 9393.4 | 1164.125 | 7773.6288 | 7798.3856
UB | 1100x400x343 | 15644.85 | 5719.05 | 588.235 | 6489.4 | 914.125 | 5082.9918 | 4445.5682
UB | 1100x400x390 | 17796.15 | 6560.4 | 683.02 | 7455 | 1063.225 | 5902.8292 | 4962.0658
UB | 1100x400x433 | 19716.7 | 7281.05 | 766.8 | 8299.9 | 1196.35 | 6591.4926 | 5464.2162
UB | 1100x400x499 | 21423.25 | 7818.9 | 827.115 | 8984.7 | 1299.465 | 7049.8798 | 6067.3451
UB | 1100x400x548 | 23533.75 | 8649.7 | 928.285 | 9959.55 | 1459.93 | 7871.8822 | 6566.3489
UB | 1100x400x607 | 26042.9 | 9560.9 | 1037.16 | 11055 | 1636.81 | 8722.8965 | 7280.0405
UC | 152x152x23 | 1038.375 | 58.22 | 18.6552 | 64.61 | 28.4568 | 424.2494 | 204.3445
UC | 152x152x30 | 1358.23 | 78.739 | 26.0251 | 87.9335 | 39.618 | 589.1597 | 236.933
UC | 152x152x37 | 1672.405 | 96.986 | 32.4754 | 109.624 | 49.558 | 727.8516 | 292.477
UC | 203x203x46 | 2084.915 | 159.608 | 53.9955 | 176.577 | 81.9695 | 918.0539 | 348.021
UC | 203x203x52 | 2352.94 | 181.0855 | 61.77 | 201.427 | 93.791 | 1046.8299 | 384.2988
UC | 203x203x60 | 2711.135 | 207.462 | 71.213 | 232.9155 | 108.3815 | 1197.93 | 454.1899
UC | 203x203x71 | 3210.265 | 250.63 | 87.2945 | 283.574 | 132.6635 | 1463.7049 | 497.4363
UC | 203x203x86 | 3890.8 | 301.9275 | 106.1805 | 346.7285 | 161.951 | 1757.137 | 629.0202
UC | 203x203x100 | 4497.85 | 351.1305 | 123.8595 | 407.895 | 189.1795 | 2040.1653 | 724.1214
UC | 254x254x73 | 3305.05 | 318.7545 | 108.985 | 352.1955 | 165.217 | 1481.9872 | 525.1058
UC | 254x254x89 | 4022.15 | 389.08 | 134.545 | 434.52 | 204.2315 | 1817.5754 | 631.4797
UC | 254x254x107 | 4842.2 | 466.115 | 162.6255 | 526.82 | 247.435 | 2174.7826 | 781.1001
UC | 254x254x132 | 5967.55 | 579.005 | 204.622 | 663.495 | 311.832 | 2709.9274 | 947.1171
UC | 254x254x167 | 7557.95 | 736.625 | 264.2265 | 860.52 | 403.635 | 3446.1208 | 1206.3907
UC | 305x305x97 | 4380.7 | 512.975 | 169.9385 | 565.16 | 257.7655 | 1927.2819 | 730.0652
UC | 305x305x118 | 5332.1 | 624.8 | 209.237 | 695.09 | 317.867 | 2356.3684 | 884.6045
UC | 305x305x137 | 6191.2 | 727.04 | 245.6955 | 815.435 | 373.815 | 2750.4068 | 1020.9025
UC | 305x305x158 | 7149.7 | 840.995 | 286.769 | 951.4 | 436.65 | 3189.1674 | 1174.827
UC | 305x305x198 | 8960.2 | 1063.225 | 368.135 | 1221.2 | 561.255 | 4048.0701 | 1443.9386
UC | 305x305x240 | 10855.9 | 1293.265 | 452.98 | 1507.685 | 692.605 | 4920.5328 | 1759.576
UC | 305x305x283 | 12073.4 | 1446.53 | 512.215 | 1710.175 | 784.57 | 5496.3996 | 1963.1353
UC | 356x368x129 | 5832.65 | 803.72 | 281.444 | 880.045 | 425.645 | 2644.1805 | 870.4623
UC | 356x368x153 | 6915.4 | 952.82 | 336.3625 | 1052.575 | 509.425 | 3143.8099 | 1030.1257
UC | 356x368x177 | 8005.25 | 1101.565 | 391.21 | 1226.525 | 593.205 | 3635.1098 | 1205.3659
UC | 356x368x202 | 9130.6 | 1255.99 | 448.72 | 1410.06 | 681.6 | 4147.1064 | 1384.5004
UC | 356x406x235 | 10614.5 | 1473.605 | 557.35 | 1663.885 | 845.965 | 4887.4442 | 1551.7472
UC | 356x406x287 | 12982.35 | 1801.625 | 688.345 | 2063.26 | 1046.895 | 5969.8509 | 1922.1087
UC | 356x406x340 | 14505.5 | 2020.385 | 778.875 | 2344.665 | 1187.24 | 6687.6959 | 2160.4158
UC | 356x406x393 | 16770.1 | 2344.33 | 911.535 | 2754.37 | 1391.59 | 7745.9321 | 2516.2945
UC | 356x406x467 | 19929.15 | 2808.305 | 1102.485 | 3350 | 1686.39 | 9248.0497 | 3001.7595
UC | 356x406x509 | 21741.5 | 3072.62 | 1214.375 | 3695.05 | 1859.92 | 10089.6255 | 3299.6145
UC | 356x406x551 | 23513.65 | 3337.27 | 1323.585 | 4046.8 | 2029.43 | 10927.3137 | 3595.5354
UC | 356x406x592 | 25289.15 | 3604.6 | 1435.14 | 4401.9 | 2202.29 | 11774.2857 | 3874.0492
UC | 356x406x634 | 27051.25 | 3879.3 | 1550.715 | 4770.4 | 2381.18 | 12629.0522 | 4150.6288
UC | 356x406x677 | 28923.9 | 4154 | 1672.99 | 5142.25 | 2572.8 | 13493.2185 | 4485.2322
UC | 356x406x744 | 31761.35 | 4602.9 | 1859.92 | 5751.95 | 2863.915 | 14855.9245 | 4953.29
UC | 356x406x818 | 34940.5 | 5112.1 | 2078.005 | 6452.1 | 3202.935 | 16397.1114 | 5479.3716
UC | 356x406x900 | 38491.5 | 5681.6 | 2324.23 | 7242.7 | 3587.85 | 18123.5099 | 6069.2792
UC | 356x406x990 | 42277 | 6321.45 | 2592.565 | 8133.8 | 4006.6 | 19929.2075 | 6753.9589
UC | 356x406x1086 | 46431 | 7014.9 | 2896.075 | 9115.35 | 4482.3 | 21952.3006 | 7461.8481
UC | 356x406x1202 | 51255 | 7664.8 | 3253.52 | 10056.7 | 5075.25 | 23685.2752 | 9082.6435
UC | 356x406x1299 | 55275 | 8425.25 | 3581.15 | 11138.75 | 5584.45 | 25777.9967 | 9771.1914
UBP | 203x203x45 | 2031.665 | 145.408 | 47.712 | 162.9095 | 73.1655 | 801.8215 | 429.3898
UBP | 203x203x54 | 2439.56 | 174.944 | 58.291 | 197.6285 | 89.602 | 970.5973 | 511.9884
UBP | 254x254x63 | 2847.81 | 254.606 | 83.4605 | 283.7515 | 127.6935 | 1125.481 | 597.6615
UBP | 254x254x71 | 3208.845 | 286.3785 | 94.643 | 320.92 | 145.0885 | 1269.1083 | 675.546
UBP | 254x254x85 | 3848.2 | 342.9655 | 114.949 | 387.66 | 176.7545 | 1526.4224 | 811.2291
UBP | 305x305x79 | 3567.75 | 390.145 | 123.4335 | 432.39 | 188.576 | 1394.1499 | 759.5793
UBP | 305x305x88 | 3979.55 | 433.455 | 138.0595 | 482.8 | 211.296 | 1551.9276 | 852.8358
UBP | 305x305x95 | 4291.95 | 468.6 | 150.165 | 523.27 | 230.04 | 1683.0073 | 915.1435
UBP | 305x305x110 | 4973.55 | 543.505 | 176.151 | 610.6 | 270.4035 | 1961.3708 | 1053.901
UBP | 305x305x126 | 5701.3 | 623.025 | 204.267 | 705.03 | 314.246 | 2257.4386 | 1207.4155
UBP | 305x305x149 | 6741.45 | 736.98 | 245.1275 | 841.35 | 378.43 | 2681.3601 | 1426.927
UBP | 305x305x186 | 8409.95 | 921.58 | 312.9325 | 1066.065 | 484.93 | 3367.4984 | 1782.1215
UBP | 305x305x223 | 10082 | 1107.245 | 383.045 | 1296.815 | 596.4 | 4058.7197 | 2139.7756
UBP | 356x368x109 | 4923.85 | 627.995 | 210.2665 | 694.38 | 320.5295 | 1961.8299 | 995.8975
UBP | 356x368x133 | 6013.7 | 766.09 | 259.8245 | 854.13 | 397.245 | 2405.6734 | 1213.7692
UBP | 356x368x152 | 6876.35 | 876.14 | 299.7975 | 982.285 | 459.015 | 2758.9168 | 1387.1649
UBP | 356x368x174 | 7863.25 | 1002.165 | 346.338 | 1131.03 | 531.435 | 3165.1462 | 1586.5903
W | 100x100x19.3 | 877.205 | 31.8755 | 11.0724 | 36.6715 | 17.0187 | 371.5503 | 169.5014
W | 130x130x23.8 | 1075.65 | 49.5225 | 17.3879 | 55.806 | 26.5043 | 473.743 | 188.5626
W | 130x130x28.1 | 1277.645 | 59.5335 | 21.158 | 67.7695 | 32.2553 | 571.9186 | 215.8222
W | 150x100x13.5 | 613.795 | 32.447 | 6.5178 | 36.352 | 10.0323 | 225.4553 | 147.7757
W | 150x100x18.0 | 810.82 | 43.3455 | 9.0063 | 49.203 | 13.948 | 296.8631 | 198.6056
W | 150x100x24.0 | 1083.46 | 59.569 | 12.709 | 67.9825 | 19.6102 | 430.6606 | 234.2685
W | 150x150x22.5 | 1008.91 | 56.303 | 18.0588 | 62.5155 | 27.5338 | 411.2304 | 196.556
W | 150x150x29.8 | 1345.45 | 77.532 | 25.7801 | 86.5845 | 39.2275 | 583.2733 | 228.9396
W | 150x150x37.1 | 1678.44 | 97.3055 | 32.5855 | 110.0145 | 49.7 | 732.2787 | 285.5084
W | 200x100x15.0 | 678.05 | 45.44 | 6.1699 | 51.546 | 9.6205 | 213.1577 | 200.8602
W | 200x100x19.3 | 881.465 | 58.1135 | 8.0336 | 66.7755 | 12.67 | 271.7761 | 267.6769
W | 200x100x22.5 | 1017.075 | 69.0475 | 9.8867 | 79.094 | 15.5206 | 334.4937 | 289.8125
W | 200x135x21.4 | 965.955 | 69.6865 | 13.6143 | 77.745 | 20.9024 | 351.5463 | 233.6537
W | 200x135x26.6 | 1204.16 | 88.75 | 17.608 | 99.329 | 27.0404 | 457.9612 | 276.4902
W | 200x135x31.3 | 1420.71 | 106.1095 | 21.7011 | 119.0315 | 33.2848 | 560.2769 | 304.7745
W | 200x165x35.9 | 1623.06 | 121.4455 | 32.8872 | 134.687 | 50.0905 | 689.8932 | 302.725
W | 200x165x41.7 | 1885.05 | 141.574 | 38.5175 | 158.188 | 58.7525 | 802.9487 | 352.735
W | 200x200x46.1 | 2078.525 | 158.969 | 53.676 | 175.938 | 81.4725 | 915.3484 | 347.6111
W | 200x200x52 | 2362.525 | 181.5825 | 62.0895 | 201.995 | 94.2525 | 1053.655 | 381.2244
W | 200x200x59 | 2683.8 | 206.681 | 70.6805 | 231.7795 | 107.494 | 1193.2733 | 442.5072
W | 200x200x71 | 3231.565 | 251.695 | 87.4365 | 284.994 | 132.9475 | 1469.3126 | 502.5603
W | 200x200x86 | 3922.75 | 302.7795 | 106.6065 | 348.0775 | 162.661 | 1764.8639 | 636.6037
W | 200x200x100 | 4497.85 | 351.1305 | 123.8595 | 407.895 | 189.1795 | 2040.1653 | 724.1214
W | 250x100x17.9 | 809.045 | 63.7225 | 6.4219 | 73.769 | 10.1778 | 219.4295 | 271.7761
W | 250x100x22.3 | 1013.88 | 81.082 | 8.5306 | 93.933 | 13.561 | 288.5008 | 329.5746
W | 250x100x25.3 | 1148.07 | 94.7495 | 10.3837 | 109.1625 | 16.401 | 351.2183 | 349.6606
W | 250x100x28.4 | 1289.005 | 109.1625 | 12.3575 | 125.2795 | 19.422 | 418.1171 | 369.3367
W | 250x145x32.7 | 1482.125 | 134.687 | 22.9827 | 150.8395 | 35.3154 | 544.618 | 352.3251
W | 250x145x38.5 | 1749.795 | 162.9805 | 28.6733 | 182.5055 | 43.9845 | 674.8901 | 387.1682
W | 250x145x44.8 | 2033.085 | 189.996 | 33.7463 | 214.065 | 51.901 | 788.6836 | 449.0659
W | 250x200x49.1 | 2220.17 | 203.202 | 53.179 | 225.0345 | 81.1175 | 910.8393 | 446.1965
W | 250x200x58 | 2636.23 | 246.157 | 65.888 | 273.634 | 100.394 | 1123.3822 | 492.7223
W | 250x200x67 | 3038.445 | 286.343 | 77.39 | 320.21 | 117.931 | 1312.8876 | 553.5952
W | 250x250x73 | 3297.95 | 316.6955 | 108.4525 | 350.0655 | 164.4715 | 1478.4947 | 528.3852
W | 250x250x80 | 3624.55 | 348.752 | 120.0965 | 387.305 | 182.2215 | 1630.6566 | 575.9358
W | 250x250x89 | 4050.55 | 389.435 | 134.261 | 435.23 | 203.9475 | 1815.4479 | 652.5906
W | 250x250x101 | 4575.95 | 440.555 | 153.3245 | 496.29 | 233.093 | 2064.8424 | 732.3197
W | 250x250x115 | 5193.65 | 499.84 | 175.583 | 567.645 | 267.244 | 2346.3336 | 828.6506
W | 250x250x131 | 5932.05 | 571.905 | 202.563 | 655.685 | 308.7435 | 2685.4183 | 950.8064
W | 250x250x149 | 6737.9 | 653.2 | 232.7735 | 755.795 | 355.355 | 3061.7647 | 1078.701
W | 250x250x167 | 7572.15 | 737.69 | 264.688 | 861.585 | 404.345 | 3454.3848 | 1210.2849
W | 310x100x21.0 | 956.015 | 86.904 | 6.9119 | 101.9205 | 11.0724 | 235.9902 | 339.4127
W | 310x100x23.8 | 1079.555 | 99.6485 | 8.1259 | 116.653 | 13.0285 | 277.392 | 375.0756
W | 310x100x28.3 | 1284.39 | 124.7825 | 11.0015 | 144.4495 | 17.4483 | 372.1242 | 407.6641
W | 310x100x32.7 | 1484.255 | 147.609 | 13.3551 | 170.7195 | 21.1686 | 451.5664 | 455.4197
W | 310x165x38.7 | 1754.055 | 195.2855 | 31.2755 | 217.189 | 47.854 | 656.0749 | 402.5402
W | 310x165x44.5 | 2020.305 | 225.354 | 36.565 | 251.4465 | 56.019 | 762.1208 | 456.2395
W | 310x165x52 | 2368.56 | 265.4335 | 43.6295 | 297.6675 | 66.953 | 903.6248 | 529.0001
W | 310x200x60 | 2693.74 | 301.3595 | 63.971 | 333.9485 | 97.696 | 1090.0968 | 565.6878
W | 310x200x67 | 3018.565 | 336.682 | 71.994 | 375.235 | 110.1565 | 1220.9018 | 637.0136
W | 310x200x74 | 3366.82 | 376.655 | 81.1885 | 421.74 | 124.321 | 1369.7433 | 705.675
W | 310x250x79 | 3567.75 | 410.025 | 111.541 | 452.625 | 169.619 | 1520.1425 | 654.8451
W | 310x250x86 | 3905 | 454.4 | 124.534 | 503.035 | 189.2505 | 1697.1454 | 687.6386
W | 310x310x97 | 4377.15 | 512.62 | 169.619 | 564.805 | 257.2685 | 1925.3881 | 728.0156
W | 310x310x107 | 4835.1 | 565.87 | 188.4695 | 626.575 | 286.059 | 2132.397 | 800.9811
W | 310x310x117 | 5314.35 | 622.315 | 208.7045 | 691.895 | 316.944 | 2353.3022 | 874.7665
W | 310x310x129 | 5861.05 | 686.925 | 231.4245 | 768.22 | 351.7695 | 2600.8521 | 964.7436
W | 310x310x143 | 6471.65 | 764.315 | 258.937 | 858.745 | 393.695 | 2900.6257 | 1041.6034
W | 310x310x158 | 7117.75 | 838.865 | 285.704 | 948.56 | 434.875 | 3189.5773 | 1153.1013
W | 310x310x179 | 8083.35 | 949.625 | 326.1385 | 1083.815 | 497.355 | 3605.3579 | 1337.1548
W | 310x310x202 | 9159 | 1082.395 | 373.815 | 1246.05 | 570.84 | 4106.1555 | 1508.9107
W | 310x310x226 | 10252.4 | 1215.165 | 423.87 | 1411.125 | 647.875 | 4626.0144 | 1673.4931
W | 310x310x253 | 11434.55 | 1360.715 | 477.83 | 1593.95 | 730.945 | 5178.2569 | 1865.335
W | 310x310x283 | 12073.4 | 1444.185 | 511.545 | 1707.83 | 783.9 | 5492.9878 | 1963.1353
W | 310x310x313 | 13369.85 | 1604.315 | 571.175 | 1914.86 | 876.695 | 6072.1804 | 2206.8348
W | 310x310x342 | 14646.2 | 1762.77 | 633.82 | 2121.89 | 973.845 | 6673.8088 | 2419.5884
W | 360x130x32.9 | 1480.35 | 167.986 | 16.2661 | 192.2325 | 25.489 | 442.5072 | 457.2643
W | 360x130x39.0 | 1767.9 | 205.7935 | 20.803 | 234.8325 | 32.518 | 561.4246 | 517.5223
W | 360x170x44.6 | 2034.505 | 244.9855 | 33.9593 | 275.835 | 52.4335 | 686.9417 | 538.8381
W | 360x170x51 | 2286.91 | 282.6865 | 40.186 | 317.5475 | 61.912 | 813.1147 | 574.706
W | 360x170x58 | 2560.615 | 318.151 | 45.937 | 358.195 | 70.8225 | 923.6288 | 629.8401
W | 360x200x64 | 2888.99 | 364.585 | 65.9235 | 405.055 | 100.9265 | 1123.3822 | 648.9013
W | 360x200x72 | 3231.92 | 407.895 | 74.479 | 455.11 | 114.168 | 1262.7135 | 722.6867
W | 360x200x79 | 3581.95 | 454.4 | 83.6735 | 508.715 | 128.368 | 1411.76 | 792.5778
W | 360x250x91 | 4107.35 | 536.76 | 125.315 | 594.98 | 190.919 | 1707.5573 | 795.8571
W | 360x250x101 | 4575.95 | 599.595 | 140.935 | 667.4 | 214.9525 | 1912.8856 | 880.9153
W | 360x250x110 | 4980.65 | 652.49 | 154.496 | 729.525 | 235.791 | 2088.2898 | 956.5453
W | 360x250x122 | 5502.5 | 714.615 | 169.832 | 804.43 | 259.86 | 2286.0755 | 1082.3903
W | 360x370x134 | 6056.3 | 827.86 | 290.1415 | 909.51 | 439.135 | 2722.6799 | 926.2113
W | 360x370x147 | 6670.45 | 913.06 | 320.8845 | 1007.49 | 485.995 | 3003.0643 | 1019.0579
W | 360x370x162 | 7323.65 | 1005.36 | 355.355 | 1114.345 | 538.18 | 3315.3404 | 1106.3705
W | 360x370x179 | 8104.65 | 1108.31 | 393.695 | 1236.11 | 597.465 | 3654.3022 | 1244.5131
W | 360x370x196 | 8885.65 | 1214.455 | 433.81 | 1362.135 | 658.88 | 4016.7113 | 1362.9796
W | 360x410x216 | 9780.25 | 1346.87 | 509.07 | 1513.01 | 772.48 | 4473.7706 | 1441.2741
W | 360x410x237 | 10681.95 | 1471.83 | 558.06 | 1663.53 | 847.385 | 4889.9201 | 1580.2366
W | 360x410x262 | 11878.3 | 1640.1 | 624.8 | 1867.3 | 949.98 | 5432.8164 | 1773.9231
W | 360x410x287 | 13003.65 | 1801.27 | 690.12 | 2063.615 | 1049.735 | 5986.2066 | 1915.55
W | 360x410x314 | 14171.6 | 1961.375 | 754.375 | 2262.77 | 1148.78 | 6509.3448 | 2117.23
W | 360x410x347 | 14807 | 2056.9 | 797.3 | 2391.565 | 1215.715 | 6829.3124 | 2202.9666
W | 360x410x382 | 16317.85 | 2275.99 | 884.735 | 2668.275 | 1350.385 | 7538.4394 | 2436.9955
W | 360x410x421 | 17992.85 | 2515.85 | 984.23 | 2974.8 | 1503.815 | 8321.9141 | 2705.8386
W | 360x410x463 | 19748.25 | 2774.805 | 1090.09 | 3309.13 | 1667.63 | 9147.9395 | 2984.3524
W | 360x410x509 | 21741.5 | 3072.62 | 1214.375 | 3695.05 | 1859.92 | 10089.6255 | 3299.6145
W | 360x410x551 | 23496.9 | 3329.565 | 1322.245 | 4036.75 | 2027.085 | 10930.4276 | 3576.1942
W | 360x410x592 | 25289.15 | 3604.6 | 1435.14 | 4401.9 | 2202.29 | 11774.2857 | 3874.0492
W | 360x410x634 | 27068 | 3875.95 | 1552.39 | 4763.7 | 2384.195 | 12645.4535 | 4139.0241
W | 360x410x677 | 28923.9 | 4154 | 1672.99 | 5142.25 | 2572.8 | 13493.2185 | 4485.2322
W | 360x410x744 | 31761.35 | 4602.9 | 1859.92 | 5751.95 | 2863.915 | 14855.9245 | 4953.29
W | 360x410x818 | 34940.5 | 5112.1 | 2078.005 | 6452.1 | 3202.935 | 16397.1114 | 5479.3716
W | 360x410x900 | 38491.5 | 5681.6 | 2324.23 | 7242.7 | 3587.85 | 18123.5099 | 6069.2792
W | 360x410x990 | 42277 | 6321.45 | 2592.565 | 8133.8 | 4006.6 | 19929.2075 | 6753.9589
W | 360x410x1086 | 46431 | 7014.9 | 2896.075 | 9115.35 | 4482.3 | 21952.3006 | 7461.8481
W | 360x410x1202 | 51255 | 7664.8 | 3253.52 | 10056.7 | 5075.25 | 23685.2752 | 9082.6435
W | 360x410x1299 | 55275 | 8425.25 | 3581.15 | 11138.75 | 5584.45 | 25777.9967 | 9771.1914
W | 410x140x38.8 | 1771.805 | 224.573 | 20.4657 | 258.369 | 32.1452 | 505.0198 | 561.5886
W | 410x140x46.1 | 2089.53 | 274.0245 | 26.0464 | 313.678 | 40.7895 | 642.7525 | 624.921
W | 410x180x53 | 2415.065 | 327.6295 | 40.47 | 370.975 | 62.693 | 790.8561 | 664.2732
W | 410x180x60 | 2690.545 | 376.3 | 48.067 | 423.87 | 74.195 | 933.9587 | 692.1477
W | 410x180x67 | 3051.58 | 424.58 | 54.7055 | 480.67 | 84.703 | 1056.6064 | 786.8389
W | 410x180x75 | 3387.41 | 472.15 | 61.486 | 536.05 | 95.3885 | 1180.5658 | 868.4127
W | 410x180x85 | 3841.1 | 536.76 | 70.7515 | 612.375 | 110.0855 | 1350.3542 | 984.8297
W | 410x260x100 | 4504.95 | 680.18 | 135.2905 | 755.795 | 206.397 | 1801.1827 | 902.8459
W | 410x260x114 | 5175.9 | 779.935 | 155.7385 | 871.88 | 238.1695 | 2064.8834 | 1049.3918
W | 410x260x132 | 5974.65 | 899.215 | 181.9375 | 1011.75 | 278.817 | 2393.3513 | 1206.5957
W | 410x260x149 | 6748.55 | 1018.85 | 208.0655 | 1152.685 | 319.429 | 2715.7113 | 1359.9053
W | 460x150x52 | 2351.875 | 334.41 | 29.6177 | 386.24 | 46.6825 | 672.9225 | 746.052
W | 460x150x60 | 2691.965 | 397.6 | 36.9555 | 455.82 | 57.9005 | 834.1435 | 796.2671
W | 460x150x68 | 3097.73 | 459.015 | 43.3455 | 527.885 | 68.1955 | 972.1632 | 908.1749
W | 460x190x74 | 3354.04 | 516.88 | 62.054 | 585.75 | 96.205 | 1129.326 | 895.0575
W | 460x190x82 | 3706.2 | 570.84 | 69.225 | 649.295 | 107.565 | 1252.7115 | 985.0346
W | 460x190x89 | 4036.35 | 627.995 | 77.39 | 714.615 | 120.274 | 1393.0677 | 1052.0563
W | 460x190x97 | 4366.5 | 680.535 | 84.419 | 777.095 | 131.492 | 1503.1718 | 1142.8533
W | 460x190x106 | 4781.85 | 738.755 | 92.016 | 846.675 | 143.8815 | 1638.1991 | 1257.2206
W | 460x280x113 | 5112 | 852.71 | 160.6375 | 948.915 | 245.4115 | 1985.6461 | 1075.0118
W | 460x280x128 | 5807.8 | 968.44 | 184.6355 | 1082.395 | 282.5445 | 2265.7026 | 1215.8188
W | 460x280x144 | 6535.55 | 1091.98 | 209.6985 | 1226.17 | 321.4525 | 2563.7545 | 1361.34
W | 460x280x158 | 7128.4 | 1187.83 | 228.4425 | 1339.77 | 350.9885 | 2782.3641 | 1504.6066
W | 460x280x177 | 8015.9 | 1340.835 | 260.8185 | 1520.11 | 401.505 | 3153.6685 | 1680.0518
W | 460x280x193 | 8740.1 | 1486.03 | 289.5025 | 1687.67 | 444.815 | 3538.2132 | 1740.1048
W | 460x280x213 | 9620.5 | 1639.745 | 322.5885 | 1871.56 | 496.29 | 3913.6987 | 1904.8922
W | 460x280x235 | 10618.05 | 1804.465 | 357.485 | 2072.845 | 551.67 | 4305.8679 | 2127.478
W | 460x280x260 | 11091.85 | 1891.41 | 377.88 | 2185.875 | 583.905 | 4516.4102 | 2220.3737
W | 530x165x66 | 2973.835 | 474.635 | 36.8845 | 554.865 | 59.001 | 771.0571 | 1027.4612
W | 530x165x74 | 3382.44 | 551.67 | 44.5525 | 642.55 | 71.1065 | 925.4324 | 1126.8665
W | 530x165x85 | 3830.45 | 644.68 | 54.031 | 747.275 | 85.839 | 1122.7673 | 1212.3345
W | 530x210x72 | 3258.9 | 543.15 | 55.4155 | 625.155 | 86.904 | 924.8995 | 1034.2249
W | 530x210x82 | 3716.85 | 641.485 | 68.9055 | 732.72 | 107.5295 | 1139.451 | 1102.8862
W | 530x210x92 | 4181.9 | 735.915 | 80.8335 | 838.51 | 125.954 | 1336.4989 | 1190.1989
W | 530x210x101 | 4590.15 | 816.5 | 91.022 | 931.165 | 141.9645 | 1497.8429 | 1285.505
W | 530x210x109 | 4930.95 | 878.98 | 99.2935 | 1003.23 | 154.9575 | 1626.0655 | 1362.3648
W | 530x210x123 | 5573.5 | 993.29 | 113.103 | 1138.84 | 177.216 | 1842.3386 | 1544.1637
W | 530x210x138 | 6255.1 | 1114.345 | 128.4035 | 1284.035 | 202.0305 | 2070.2534 | 1741.7445
W | 610x180x82 | 3706.2 | 664.205 | 48.209 | 780.645 | 77.4965 | 933.9587 | 1299.4423
W | 610x180x92 | 4174.8 | 761.475 | 57.155 | 892.825 | 91.7675 | 1100.6317 | 1423.2377
W | 610x230x101 | 4600.8 | 900.28 | 91.874 | 1031.275 | 143.562 | 1392.5758 | 1379.5814
W | 610x230x113 | 5133.3 | 1022.755 | 106.6775 | 1167.95 | 166.424 | 1616.8833 | 1475.5023
W | 610x230x125 | 5658.7 | 1144.52 | 121.907 | 1306.045 | 190.138 | 1839.8791 | 1583.9258
W | 610x230x140 | 6340.3 | 1288.65 | 139.3375 | 1473.25 | 217.6505 | 2093.0448 | 1742.5644
W | 610x230x153 | 6947.35 | 1426.745 | 154.9575 | 1633.71 | 242.252 | 2337.3974 | 1878.6574
W | 610x325x155 | 7004.15 | 1498.81 | 236.43 | 1678.44 | 362.81 | 2523.4595 | 1671.8534
W | 610x325x174 | 7881 | 1696.19 | 270.155 | 1903.51 | 415.35 | 2877.6292 | 1850.373
W | 610x325x195 | 8850.15 | 1916.29 | 309.205 | 2156.27 | 475.7 | 3270.6593 | 2046.1091
W | 610x325x217 | 9854.8 | 2156.98 | 353.225 | 2431.04 | 543.505 | 3724.3573 | 2207.4122
W | 610x325x241 | 10934 | 2408.675 | 397.6 | 2723.205 | 612.375 | 4180.7607 | 2410.3219
W | 610x325x262 | 11810.85 | 2613.865 | 430.97 | 2963.895 | 664.205 | 4557.476 | 2574.2894
W | 610x325x285 | 12907.8 | 2860.945 | 476.055 | 3257.125 | 735.205 | 5003.4266 | 2801.7943
W | 610x325x307 | 13898.25 | 3084.24 | 515.46 | 3524.795 | 796.975 | 5397.3994 | 3019.0512
W | 610x325x341 | 14528.95 | 3226.05 | 545.045 | 3708.45 | 844.87 | 5654.874 | 3160.3576
W | 610x325x372 | 15889.05 | 3537.6 | 603.335 | 4083.65 | 936.66 | 6220.1409 | 3440.8055
W | 610x325x415 | 17734.9 | 3946.3 | 680.05 | 4586.15 | 1058.6 | 6942.652 | 3866.3127
W | 610x325x455 | 19383.1 | 4322.505 | 750.735 | 5056.155 | 1171.16 | 7615.0307 | 4226.0596
W | 610x325x498 | 21265.8 | 4740.25 | 831.805 | 5584.45 | 1301.475 | 8358.8945 | 4663.1715
W | 610x325x551 | 23520.35 | 5253.47 | 934.65 | 6230.665 | 1466.295 | 9275.1661 | 5167.9777
W | 690x250x125 | 5676.45 | 1240.725 | 123.753 | 1423.195 | 193.6525 | 1690.4637 | 1726.5775
W | 690x250x140 | 6322.55 | 1412.545 | 144.627 | 1614.895 | 225.922 | 1967.8557 | 1846.0688
W | 690x250x152 | 6876.35 | 1554.19 | 161.4895 | 1775.71 | 252.1565 | 2196.9182 | 1960.0262
W | 690x250x170 | 7682.2 | 1740.92 | 183.535 | 1994.39 | 287.3015 | 2476.5648 | 2174.6187
W | 690x250x192 | 8654.9 | 2001.845 | 213.639 | 2292.235 | 334.055 | 2904.9298 | 2352.9333
W | 690x360x217 | 9847.7 | 2393.41 | 370.265 | 2685.93 | 569.065 | 3608.9242 | 2307.8422
W | 690x360x240 | 10848.8 | 2645.105 | 411.445 | 2977.03 | 633.32 | 3998.5109 | 2527.1487
W | 690x360x265 | 11963.5 | 2919.165 | 458.66 | 3296.175 | 707.16 | 4431.8769 | 2773.0999
W | 690x360x289 | 13021.4 | 3229.08 | 510.845 | 3645.85 | 786.325 | 4961.6558 | 2896.0756
W | 690x360x323 | 14618.9 | 3635.2 | 582.2 | 4125.1 | 898.15 | 5606.8269 | 3232.2089
W | 690x360x350 | 14930.95 | 3698.4 | 593.285 | 4217.65 | 917.565 | 5695.6066 | 3344.0994
W | 690x360x384 | 16368.1 | 4073.6 | 660.285 | 4663.2 | 1022.42 | 6301.374 | 3626.4814
W | 690x360x419 | 17835.4 | 4448.8 | 726.95 | 5112.1 | 1127.61 | 6899.405 | 3937.8752
W | 690x360x457 | 19503.7 | 4857.5 | 801.32 | 5614.6 | 1246.2 | 7538.3233 | 4332.4364
W | 690x360x500 | 21306 | 5316.45 | 883.73 | 6180.75 | 1377.185 | 8264.548 | 4730.8658
W | 690x360x548 | 23362.9 | 5825.65 | 977.865 | 6813.9 | 1528.27 | 9065.6232 | 5216.3308
W | 690x360x802 | 34203.5 | 8612.85 | 1515.54 | 10348.15 | 2392.235 | 13458.1335 | 7678.4699
W | 760x265x134 | 6031.45 | 1423.905 | 128.1905 | 1644.36 | 201.64 | 1677.3873 | 1950.3931
W | 760x265x147 | 6656.25 | 1565.905 | 141.716 | 1814.05 | 223.934 | 1846.6837 | 2160.2715
W | 760x265x161 | 7256.2 | 1742.695 | 162.093 | 2011.43 | 255.4935 | 2104.4406 | 2275.0487
W | 760x265x173 | 7856.15 | 1917.71 | 182.7895 | 2207.39 | 287.5145 | 2364.0831 | 2385.7268
W | 760x265x185 | 8363.8 | 2066.455 | 199.6875 | 2375.305 | 313.7845 | 2582.9797 | 2482.0577
W | 760x265x196 | 8903.4 | 2215.555 | 216.5855 | 2546.77 | 340.374 | 2790.3985 | 2609.1325
W | 760x265x220 | 9964.85 | 2535.765 | 252.0145 | 2910.29 | 395.115 | 3271.1512 | 2793.5959
W | 840x295x176 | 7959.1 | 2094.855 | 190.209 | 2419.68 | 299.478 | 2250.2896 | 2537.3967
W | 840x295x193 | 8754.3 | 2353.65 | 219.5675 | 2707.585 | 344.8115 | 2597.4088 | 2682.9178
W | 840x295x210 | 9531.75 | 2607.83 | 248.571 | 2992.65 | 389.79 | 2930.5907 | 2830.4886
W | 840x295x226 | 10248.85 | 2837.16 | 274.8765 | 3252.865 | 430.615 | 3229.8314 | 2973.9601
W | 840x295x251 | 11335.15 | 3194.645 | 313.678 | 3656.5 | 490.965 | 3710.584 | 3170.7211
W | 920x310x201 | 9105.75 | 2557.065 | 220.526 | 2966.38 | 348.7165 | 2504.7672 | 2969.8609
W | 920x310x223 | 10142.35 | 2936.915 | 262.1675 | 3386.7 | 412.865 | 2978.3052 | 3139.9772
W | 920x310x238 | 10774.25 | 3153.465 | 285.988 | 3631.65 | 449.785 | 3238.1527 | 3271.1512
W | 920x310x253 | 11473.6 | 3379.6 | 310.128 | 3890.8 | 488.125 | 3499.6398 | 3441.2674
W | 920x310x271 | 12286.55 | 3628.1 | 335.759 | 4181.9 | 529.305 | 3775.3511 | 3664.6731
W | 920x310x289 | 13049.8 | 3862.4 | 360.68 | 4462.35 | 569.065 | 4040.1586 | 3871.682
W | 920x310x313 | 14143.2 | 4174.8 | 391.565 | 4838.65 | 620.54 | 4369.9382 | 4213.9641
W | 920x310x345 | 15609.35 | 4710.85 | 449.785 | 5449.25 | 711.065 | 5037.5728 | 4464.0145
W | 920x310x381 | 16277.65 | 4907.75 | 473.69 | 5701.7 | 751.405 | 5264.2971 | 4663.1715
W | 920x310x425 | 18157 | 5494 | 539.35 | 6408.55 | 858.27 | 5932.7301 | 5164.1095
W | 920x310x474 | 20230.65 | 6110.4 | 607.69 | 7165.65 | 971.835 | 6613 | 5777.2266
W | 920x310x521 | 22233.95 | 6710.05 | 675.025 | 7909.35 | 1084.73 | 7268.0876 | 6378.739
W | 920x310x576 | 24562.2 | 7433.65 | 759.78 | 8803.8 | 1225.43 | 8096.2406 | 7016.9997
W | 920x420x344 | 15520.6 | 4941.6 | 662.785 | 5573.5 | 1022.4 | 5483.0724 | 3853.2357
W | 920x420x368 | 16528.8 | 5278.85 | 713.55 | 5960.45 | 1101.92 | 5891.2285 | 4062.2942
W | 920x420x390 | 17547.65 | 5626.75 | 765.38 | 6361.6 | 1182.505 | 6301.2701 | 4275.4519
W | 920x420x420 | 18960.55 | 6123.75 | 842.415 | 6933.15 | 1301.785 | 6902.1289 | 4539.8495
W | 920x420x449 | 19141.9 | 6180.75 | 854.92 | 7018.25 | 1322.915 | 6986.8661 | 4576.136
W | 920x420x491 | 20880.55 | 6767 | 936.66 | 7705 | 1452.225 | 7672.2807 | 4962.9606
W | 920x420x537 | 22863.75 | 7396.8 | 1033.475 | 8465.45 | 1606.325 | 8400.865 | 5456.1621
W | 920x420x588 | 25061.35 | 8117.05 | 1141.68 | 9326.4 | 1778.85 | 9233.2343 | 5982.2437
W | 920x420x656 | 27982.55 | 9065.1 | 1290.755 | 10475.45 | 2017.37 | 10336.7291 | 6688.1987
W | 920x420x725 | 30917.15 | 10009.8 | 1438.825 | 11637.9 | 2255.89 | 11432.7582 | 7419.2974
W | 920x420x787 | 33567 | 10907.6 | 1583.88 | 12733.35 | 2487.375 | 12492.2323 | 8016.9415
W | 920x420x970 | 41439.5 | 13490.45 | 2010.67 | 15966.1 | 3179.15 | 15509.8903 | 9937.526
W | 920x420x1077 | 45962 | 15004.65 | 2268.955 | 17885.65 | 3597.9 | 17288.7809 | 11024.5034
W | 920x420x1194 | 50987 | 16693.05 | 2566.1 | 20043.05 | 4080.3 | 19268.8978 | 12237.1988
W | 920x420x1269 | 54169.5 | 17768.4 | 2759.395 | 21426.6 | 4398.55 | 20525.343 | 13014.7164
W | 920x420x1377 | 58759 | 18592.5 | 2922.205 | 22672.8 | 4743.6 | 21059.6253 | 15418.8318
W | 1000x300x222 | 10039.4 | 2983.775 | 225.922 | 3480.065 | 362.1 | 2594.7853 | 3529.3999
W | 1000x300x249 | 11246.4 | 3485.39 | 278.178 | 4029.25 | 441.975 | 3197.3658 | 3703.6154
W | 1000x300x272 | 12311.4 | 3972.45 | 331.428 | 4551.1 | 521.85 | 3812.2438 | 3783.5495
W | 1000x300x314 | 14214.2 | 4572.4 | 384.11 | 5271.75 | 608.115 | 4414.8243 | 4373.8324
W | 1000x300x350 | 15801.05 | 5090.7 | 434.165 | 5889.45 | 689.055 | 4951.8178 | 4837.0406
W | 1000x300x393 | 16756.7 | 5326.5 | 453.255 | 6210.9 | 726.28 | 5145.4259 | 5247.2768
W | 1000x300x415 | 17711.45 | 5604.55 | 478.38 | 6555.95 | 769.83 | 5409.3563 | 5581.8801
W | 1000x300x438 | 18636.05 | 5936.2 | 512.885 | 6951.25 | 825.105 | 5781.0948 | 5800.4361
W | 1000x300x486 | 20746.55 | 6596.15 | 578.545 | 7761.95 | 935.32 | 6445.5823 | 6475.4451
W | 1000x300x494 | 21074.85 | 6646.4 | 581.56 | 7842.35 | 944.03 | 6454.5566 | 6663.0551
W | 1000x300x584 | 24913.95 | 7906 | 713.55 | 9393.4 | 1164.125 | 7773.6288 | 7798.3856
W | 1000x400x296 | 13404.8 | 4483.65 | 514.04 | 5062.3 | 796.265 | 4443.5186 | 3720.0121
W | 1000x400x321 | 14512.4 | 4994.85 | 587.88 | 5609 | 907.025 | 5082.9918 | 3783.5495
W | 1000x400x371 | 16784.4 | 5775.85 | 684.795 | 6517.8 | 1059.32 | 5919.2259 | 4355.3861
W | 1000x400x412 | 18641.05 | 6414.85 | 766.8 | 7263.3 | 1188.895 | 6591.4926 | 4837.0406
W | 1000x400x443 | 18883.95 | 6398.5 | 758.44 | 7296.3 | 1182.215 | 6515.5976 | 5063.5351
W | 1000x400x483 | 20605.85 | 7011.55 | 840.85 | 8013.2 | 1312.865 | 7188.7499 | 5467.7669
W | 1000x400x539 | 23021.2 | 7822.25 | 948.72 | 8984.7 | 1486.06 | 8045.0637 | 6119.5664
W | 1000x400x554 | 23644.3 | 7999.8 | 970.495 | 9212.5 | 1523.245 | 8206.8724 | 6343.9248
W | 1000x400x591 | 25215.45 | 8576 | 1048.55 | 9892.55 | 1646.86 | 8844.0113 | 6697.8693
W | 1000x400x642 | 27389.6 | 9272.8 | 1143.02 | 10753.5 | 1801.965 | 9562.3061 | 7341.9324
W | 1000x400x748 | 31938.9 | 10864.05 | 1367.47 | 12689.8 | 2163.765 | 11291.4124 | 8488.8676
W | 1000x400x883 | 37687.5 | 12860.65 | 1658.92 | 15162.1 | 2637.79 | 13449.1205 | 9989.7474
W | 1000x400x976 | 41640.5 | 14204 | 1855.23 | 16850.5 | 2961.065 | 14883.9306 | 11038.0423
W | 1100x400x343 | 15644.85 | 5719.05 | 588.235 | 6489.4 | 914.125 | 5082.9918 | 4445.5682
W | 1100x400x390 | 17796.15 | 6560.4 | 683.02 | 7455 | 1063.225 | 5902.8292 | 4962.0658
W | 1100x400x433 | 19716.7 | 7281.05 | 766.8 | 8299.9 | 1196.35 | 6591.4926 | 5464.2162
W | 1100x400x499 | 21423.25 | 7818.9 | 827.115 | 8984.7 | 1299.465 | 7049.8798 | 6067.3451
W | 1100x400x548 | 23533.75 | 8649.7 | 928.285 | 9959.55 | 1459.93 | 7871.8822 | 6566.3489
W | 1100x400x607 | 26042.9 | 9560.9 | 1037.16 | 11055 | 1636.81 | 8722.8965 | 7280.0405
HP | 200x43 | 1921.97 | 138.024 | 44.801 | 154.2475 | 68.657 | 756.3 | 406.8443
HP | 200x53 | 2428.2 | 173.24 | 57.4035 | 195.7115 | 88.253 | 958.8408 | 510.1438
HP | 250x62 | 2840 | 252.618 | 83.07 | 281.444 | 127.09 | 1122.8493 | 593.1523
HP | 250x85 | 3834 | 343.9595 | 115.375 | 389.08 | 177.4645 | 1534.7356 | 813.6886
HP | 310x79 | 3550 | 386.24 | 121.978 | 428.485 | 186.4105 | 1379.7863 | 756.5049
HP | 310x93 | 4224.5 | 460.08 | 147.2185 | 513.685 | 225.4605 | 1653.9399 | 898.5418
HP | 310x110 | 5005.5 | 545.28 | 176.506 | 613.085 | 270.9715 | 1969.6593 | 1058.2051
HP | 310x125 | 5644.5 | 615.215 | 200.788 | 695.8 | 308.921 | 2225.3666 | 1197.1675
HP | 310x132 | 5939.15 | 648.585 | 212.5385 | 735.56 | 327.3455 | 2347.9733 | 1261.1149
HP | 360x108 | 4899 | 621.605 | 207.4975 | 687.635 | 316.376 | 1941.3749 | 992.4132
HP | 360x132 | 5964 | 757.925 | 257.091 | 845.255 | 392.985 | 2385.2349 | 1207.8254
HP | 360x152 | 6887 | 875.075 | 299.7975 | 981.575 | 459.015 | 2758.9168 | 1390.0343
HP | 360x174 | 7881 | 999.68 | 345.415 | 1128.9 | 530.015 | 3160.965 | 1589.0498
HG | 10B1 | 366.36 | 12.1417 | 2.0547 | 13.9891 | 3.2465 | 128.5095 | 104.2013
HG | 12B1 | 391.565 | 15.5376 | 2.4836 | 17.7038 | 3.8972 | 133.7975 | 110.8625
HG | 12B2 | 468.955 | 18.8001 | 3.0693 | 21.5574 | 4.8209 | 165.2792 | 129.2269
HG | 14B1 | 475.345 | 22.4708 | 3.5425 | 25.4173 | 5.5103 | 167.5748 | 127.3412
HG | 14B2 | 583.265 | 27.4475 | 4.3686 | 31.3621 | 6.8323 | 206.476 | 156.6299
HG | 16B1 | 574.39 | 31.1708 | 4.7123 | 35.178 | 7.3467 | 198.3187 | 159.8888
HG | 16B2 | 713.195 | 38.5743 | 5.915 | 43.9667 | 9.2651 | 248.7387 | 197.9292
HG | 18B1 | 695.09 | 42.6284 | 6.3886 | 48.0386 | 9.9258 | 242.4669 | 188.4806
HG | 18B2 | 850.225 | 51.9436 | 7.8682 | 59.0755 | 12.2826 | 298.4208 | 230.5998
HG | 20B1 | 964.18 | 65.4691 | 9.5076 | 74.3547 | 14.8859 | 327.935 | 273.7847
HG | 25B1 | 1160.14 | 101.2638 | 14.5923 | 113.3728 | 22.5759 | 406.6393 | 310.6364
HG | 25B2 | 1336.93 | 115.0661 | 16.6903 | 129.8803 | 25.9512 | 461.1585 | 365.9754
HG | 30B1 | 1448.4 | 150.5342 | 21.0614 | 168.6428 | 32.5734 | 488.6231 | 399.2608
HG | 30B2 | 1660.69 | 170.6165 | 24.0228 | 192.449 | 37.3176 | 553.3902 | 465.3602
HG | 35B1 | 1870.14 | 227.6579 | 32.2983 | 254.2439 | 49.7781 | 641.9327 | 500.5517
HG | 35B2 | 2241.47 | 275.054 | 39.934 | 308.108 | 61.6174 | 789.0935 | 583.9702
HG | 40B1 | 2561.68 | 358.905 | 51.6312 | 400.369 | 79.4987 | 897.312 | 669.5407
HG | 40B2 | 2986.26 | 420.746 | 61.6386 | 470.801 | 95.0122 | 1065.7886 | 764.8468
HG | 45B1 | 2992.65 | 456.814 | 56.3704 | 514.7855 | 87.5359 | 978.8858 | 857.1605
HG | 45B2 | 3434.98 | 527.743 | 66.4382 | 596.045 | 103.273 | 1147.7723 | 964.5592
HG | 50B1 | 3279.49 | 531.648 | 56.4415 | 605.9495 | 88.647 | 978.8858 | 1034.4913
HG | 50B2 | 3595.085 | 599.311 | 65.8205 | 679.612 | 102.8648 | 1142.0335 | 1074.2534
HG | 50B3 | 4055.165 | 679.399 | 75.9948 | 772.1605 | 118.9073 | 1311.7398 | 1193.5398
HG | 20S1 | 1086.3 | 98.438 | 24.0055 | 109.5353 | 36.81 | 553.3902 | 305.1845
HG | 30S1 | 2569.49 | 273.815 | 56.9136 | 304.9521 | 87.5252 | 983.8049 | 607.9299
HG | 30S2 | 3101.99 | 336.2915 | 71.852 | 376.1935 | 110.3482 | 1235.9049 | 693.398
HG | 20K1 | 1870.495 | 139.3197 | 46.8955 | 153.6511 | 71.2662 | 815.7382 | 330.8044
HG | 20K2 | 2255.315 | 167.4038 | 56.8533 | 186.5489 | 86.5525 | 983.8049 | 401.9253
HG | 25K1 | 2830.06 | 264.688 | 88.1075 | 291.5828 | 133.9131 | 1224.837 | 507.4179
HG | 25K2 | 3272.39 | 307.643 | 103.6245 | 340.974 | 157.5348 | 1434.7154 | 572.185
HG | 30K1 | 3933.4 | 449.075 | 148.2019 | 493.166 | 224.9422 | 1715.9196 | 684.1748
HG | 30K2 | 4252.19 | 483.013 | 159.8636 | 532.8905 | 242.9087 | 1844.6341 | 751.8114
HG | 30K3 | 4784.69 | 509.638 | 165.3874 | 572.828 | 254.2048 | 1875.378 | 1043.8784
HG | 40K1 | 6631.755 | 1011.75 | 337.5624 | 1107.032 | 511.4485 | 2936.6575 | 1095.1798
HG | 40K2 | 7763.495 | 1182.505 | 397.813 | 1303.702 | 603.429 | 3443.317 | 1284.3572
HG | 40K3 | 9047.885 | 1364.691 | 461.571 | 1519.258 | 701.8705 | 3964.7336 | 1554.2887
HG | 40K4 | 10486.345 | 1590.968 | 543.8955 | 1784.3365 | 827.5405 | 4648.478 | 1761.7076
HG | 40K5 | 13152.395 | 1990.8045 | 672.9735 | 2270.8995 | 1027.4055 | 5820.8454 | 2260.0867
H | 100x100x6x8 | 766.445 | 26.838 | 9.4785 | 30.672 | 14.555 | 327.935 | 150.6451
H | 125x125x6.5x9 | 1065 | 47.57 | 16.6495 | 53.96 | 25.4535 | 461.1585 | 195.3263
H | 150x75x5x7 | 633.675 | 31.524 | 4.686 | 36.21 | 7.384 | 215.2073 | 180.7741
H | 150x150x7x10 | 1407.575 | 76.68 | 26.6605 | 86.265 | 40.47 | 614.878 | 245.9512
H | 175x175x7.5x11 | 1825.41 | 117.505 | 39.76 | 131.35 | 61.06 | 789.0935 | 340.2325
H | 200x100x4.5x7 | 805.495 | 55.38 | 8.1295 | 62.125 | 12.6025 | 284.0737 | 211.1081
H | 200x100x5.5x8 | 946.785 | 64.255 | 9.4785 | 72.775 | 14.768 | 327.935 | 254.1496
H | 200x150x6x9 | 1352.905 | 96.205 | 23.998 | 106.855 | 36.565 | 553.3902 | 268.4967
H | 200x200x8x12 | 2255.315 | 167.56 | 56.8 | 186.375 | 86.62 | 983.8049 | 401.7203
H | 250x125x5x8 | 1135.645 | 98.69 | 14.5905 | 110.76 | 22.436 | 406.6393 | 282.8439
H | 250x125x6x9 | 1312.435 | 112.535 | 16.685 | 127.09 | 25.8085 | 461.1585 | 338.1829
H | 250x250x9x14 | 3245.765 | 305.3 | 103.66 | 338.315 | 157.265 | 1434.7154 | 539.0431
H | 300x150x5.5x8 | 1448.4 | 150.52 | 21.0515 | 168.625 | 32.589 | 488.6231 | 399.6707
H | 300x150x6.5x9 | 1660.69 | 170.755 | 24.0335 | 192.41 | 37.275 | 553.3902 | 465.2577
H | 300x200x8x12 | 2522.275 | 268.38 | 56.8 | 298.91 | 86.975 | 983.8049 | 555.4398
H | 300x300x10x15 | 4206.75 | 479.25 | 159.75 | 525.4 | 242.465 | 1844.6341 | 694.8122
H | 350x175x6x9 | 1861.975 | 226.49 | 32.305 | 252.76 | 49.7 | 641.9327 | 491.9024
H | 350x175x7x11 | 2233.305 | 273.705 | 39.76 | 306.72 | 61.415 | 789.0935 | 573.8862
H | 350x350x10x16 | 5112 | 678.05 | 229.33 | 741.95 | 347.19 | 2282.4273 | 787.0439
H | 350x350x12x19 | 6102.45 | 809.4 | 275.48 | 894.6 | 418.9 | 2725.9593 | 944.8626
H | 400x200x7x11 | 2535.055 | 354.645 | 51.475 | 394.05 | 79.165 | 897.312 | 641.5228
H | 400x200x8x13 | 2959.635 | 415.35 | 61.77 | 465.05 | 94.785 | 1065.7886 | 733.7545
H | 400x300x10x16 | 4728.6 | 688.7 | 170.4 | 759.7 | 259.15 | 1967.6097 | 881.3252
H | 400x400x13x21 | 7763.85 | 1182.15 | 397.6 | 1302.85 | 603.5 | 3443.317 | 1285.0951
H | 400x400x21x21 | 8899.85 | 1256.7 | 415.35 | 1416.45 | 639 | 3512.1833 | 1906.1219
H | 400x400x18x28 | 10486.7 | 1590.4 | 543.15 | 1785.65 | 827.15 | 4648.478 | 1762.6504
H | 400x400x20x35 | 12804.85 | 1977.35 | 685.15 | 2240.05 | 1043.7 | 5839.2918 | 2012.7008
H | 400x400x30x50 | 17708.1 | 2736.95 | 971.5 | 3195.9 | 1487.4 | 8065.2946 | 2881.8439
H | 500x200x9x14 | 3524.795 | 585.75 | 65.675 | 663.85 | 102.24 | 1142.0335 | 994.0528
H | 500x200x10x16 | 3983.1 | 663.85 | 75.97 | 756.15 | 118.215 | 1311.7398 | 1106.7805
H | 500x300x11x15 | 5012.6 | 859.1 | 159.75 | 958.5 | 244.95 | 1844.6341 | 1162.1195
H | 500x300x11x18 | 5651.6 | 1001.1 | 191.7 | 1111.15 | 292.875 | 2213.5609 | 1184.665
H | 600x300x12x17 | 6006.6 | 1207 | 181.405 | 1356.1 | 279.03 | 2090.5853 | 1510.5504
H | 600x300x12x20 | 6645.6 | 1380.95 | 213.355 | 1544.25 | 326.955 | 2459.5121 | 1533.0959
H | 600x300x14x23 | 7707.05 | 1597.5 | 248.5 | 1796.3 | 383.4 | 2847.2952 | 1791.3447
H | 700x300x13x20 | 7366.25 | 1728.85 | 213.355 | 1952.5 | 330.15 | 2459.5121 | 1994.2544
H | 700x300x13x24 | 8218.25 | 2002.2 | 255.955 | 2250.7 | 394.05 | 2951.4146 | 2035.2463
H | 800x300x14x22 | 8502.25 | 2225.85 | 234.655 | 2534.7 | 365.65 | 2705.4634 | 2439.0162
H | 800x300x14x26 | 9354.25 | 2541.8 | 277.255 | 2875.5 | 429.55 | 3197.3658 | 2480.0081
H | 900x300x15x23 | 9474.95 | 2701.55 | 243.885 | 3106.25 | 383.4 | 2819.0108 | 2889.9268
H | 900x300x16x28 | 10855.9 | 3191.45 | 298.91 | 3656.5 | 468.6 | 3443.317 | 3115.3821
H | 900x300x18x34 | 12783.55 | 3834 | 369.2 | 4366.5 | 575.1 | 4209.0451 | 3545.7967
W | 4x4x13 | 877.205 | 31.8755 | 11.0724 | 36.6715 | 17.0187 | 371.5503 | 169.5014
W | 5x5x16 | 1075.65 | 49.5225 | 17.3879 | 55.806 | 26.5043 | 473.743 | 188.5626
W | 5x5x19 | 1277.645 | 59.5335 | 21.158 | 67.7695 | 32.2553 | 571.9186 | 215.8222
W | 6x4x9 | 613.795 | 32.447 | 6.5178 | 36.352 | 10.0323 | 225.4553 | 147.7757
W | 6x4x12 | 810.82 | 43.3455 | 9.0063 | 49.203 | 13.948 | 296.8631 | 198.6056
W | 6x4x16 | 1083.46 | 59.569 | 12.709 | 67.9825 | 19.6102 | 430.6606 | 234.2685
W | 6x6x15 | 1008.91 | 56.303 | 18.0588 | 62.5155 | 27.5338 | 411.2304 | 196.556
W | 6x6x20 | 1345.45 | 77.532 | 25.7801 | 86.5845 | 39.2275 | 583.2733 | 228.9396
W | 6x6x25 | 1678.44 | 97.3055 | 32.5855 | 110.0145 | 49.7 | 732.2787 | 285.5084
W | 8x4x10 | 678.05 | 45.44 | 6.1699 | 51.546 | 9.6205 | 213.1577 | 200.8602
W | 8x4x13 | 881.465 | 58.1135 | 8.0336 | 66.7755 | 12.67 | 271.7761 | 267.6769
W | 8x4x15 | 1017.075 | 69.0475 | 9.8867 | 79.094 | 15.5206 | 334.4937 | 289.8125
W | 8x5.25x14 | 965.955 | 69.6865 | 13.6143 | 77.745 | 20.9024 | 351.5463 | 233.6537
W | 8x5.25x18 | 1204.16 | 88.75 | 17.608 | 99.329 | 27.0404 | 457.9612 | 276.4902
W | 8x5.25x21 | 1420.71 | 106.1095 | 21.7011 | 119.0315 | 33.2848 | 560.2769 | 304.7745
W | 8x6.5x24 | 1623.06 | 121.4455 | 32.8872 | 134.687 | 50.0905 | 689.8932 | 302.725
W | 8x6.5x28 | 1885.05 | 141.574 | 38.5175 | 158.188 | 58.7525 | 802.9487 | 352.735
W | 8x8x31 | 2078.525 | 158.969 | 53.676 | 175.938 | 81.4725 | 915.3484 | 347.6111
W | 8x8x35 | 2362.525 | 181.5825 | 62.0895 | 201.995 | 94.2525 | 1053.655 | 381.2244
W | 8x8x40 | 2683.8 | 206.681 | 70.6805 | 231.7795 | 107.494 | 1193.2733 | 442.5072
W | 8x8x48 | 3231.565 | 251.695 | 87.4365 | 284.994 | 132.9475 | 1469.3126 | 502.5603
W | 8x8x58 | 3922.75 | 302.7795 | 106.6065 | 348.0775 | 162.661 | 1764.8639 | 636.6037
W | 8x8x67 | 4497.85 | 351.1305 | 123.8595 | 407.895 | 189.1795 | 2040.1653 | 724.1214
W | 10x4x12 | 809.045 | 63.7225 | 6.4219 | 73.769 | 10.1778 | 219.4295 | 271.7761
W | 10x4x15 | 1013.88 | 81.082 | 8.5306 | 93.933 | 13.561 | 288.5008 | 329.5746
W | 10x4x17 | 1148.07 | 94.7495 | 10.3837 | 109.1625 | 16.401 | 351.2183 | 349.6606
W | 10x4x19 | 1289.005 | 109.1625 | 12.3575 | 125.2795 | 19.422 | 418.1171 | 369.3367
W | 10x5.75x22 | 1482.125 | 134.687 | 22.9827 | 150.8395 | 35.3154 | 544.618 | 352.3251
W | 10x5.75x26 | 1749.795 | 162.9805 | 28.6733 | 182.5055 | 43.9845 | 674.8901 | 387.1682
W | 10x5.75x30 | 2033.085 | 189.996 | 33.7463 | 214.065 | 51.901 | 788.6836 | 449.0659
W | 10x8x33 | 2220.17 | 203.202 | 53.179 | 225.0345 | 81.1175 | 910.8393 | 446.1965
W | 10x8x39 | 2636.23 | 246.157 | 65.888 | 273.634 | 100.394 | 1123.3822 | 492.7223
W | 10x8x45 | 3038.445 | 286.343 | 77.39 | 320.21 | 117.931 | 1312.8876 | 553.5952
W | 10x10x49 | 3297.95 | 316.6955 | 108.4525 | 350.0655 | 164.4715 | 1478.4947 | 528.3852
W | 10x10x54 | 3624.55 | 348.752 | 120.0965 | 387.305 | 182.2215 | 1630.6566 | 575.9358
W | 10x10x60 | 4050.55 | 389.435 | 134.261 | 435.23 | 203.9475 | 1815.4479 | 652.5906
W | 10x10x68 | 4575.95 | 440.555 | 153.3245 | 496.29 | 233.093 | 2064.8424 | 732.3197
W | 10x10x77 | 5193.65 | 499.84 | 175.583 | 567.645 | 267.244 | 2346.3336 | 828.6506
W | 10x10x88 | 5932.05 | 571.905 | 202.563 | 655.685 | 308.7435 | 2685.4183 | 950.8064
W | 10x10x100 | 6737.9 | 653.2 | 232.7735 | 755.795 | 355.355 | 3061.7647 | 1078.701
W | 10x10x112 | 7572.15 | 737.69 | 264.688 | 861.585 | 404.345 | 3454.3848 | 1210.2849
W | 12x4x14 | 956.015 | 86.904 | 6.9119 | 101.9205 | 11.0724 | 235.9902 | 339.4127
W | 12x4x16 | 1079.555 | 99.6485 | 8.1259 | 116.653 | 13.0285 | 277.392 | 375.0756
W | 12x4x19 | 1284.39 | 124.7825 | 11.0015 | 144.4495 | 17.4483 | 372.1242 | 407.6641
W | 12x4x22 | 1484.255 | 147.609 | 13.3551 | 170.7195 | 21.1686 | 451.5664 | 455.4197
W | 12x6.5x26 | 1754.055 | 195.2855 | 31.2755 | 217.189 | 47.854 | 656.0749 | 402.5402
W | 12x6.5x30 | 2020.305 | 225.354 | 36.565 | 251.4465 | 56.019 | 762.1208 | 456.2395
W | 12x6.5x35 | 2368.56 | 265.4335 | 43.6295 | 297.6675 | 66.953 | 903.6248 | 529.0001
W | 12x8x40 | 2693.74 | 301.3595 | 63.971 | 333.9485 | 97.696 | 1090.0968 | 565.6878
W | 12x8x45 | 3018.565 | 336.682 | 71.994 | 375.235 | 110.1565 | 1220.9018 | 637.0136
W | 12x8x50 | 3366.82 | 376.655 | 81.1885 | 421.74 | 124.321 | 1369.7433 | 705.675
W | 12x10x53 | 3567.75 | 410.025 | 111.541 | 452.625 | 169.619 | 1520.1425 | 654.8451
W | 12x10x58 | 3905 | 454.4 | 124.534 | 503.035 | 189.2505 | 1697.1454 | 687.6386
W | 12x12x65 | 4377.15 | 512.62 | 169.619 | 564.805 | 257.2685 | 1925.3881 | 728.0156
W | 12x12x72 | 4835.1 | 565.87 | 188.4695 | 626.575 | 286.059 | 2132.397 | 800.9811
W | 12x12x79 | 5314.35 | 622.315 | 208.7045 | 691.895 | 316.944 | 2353.3022 | 874.7665
W | 12x12x87 | 5861.05 | 686.925 | 231.4245 | 768.22 | 351.7695 | 2600.8521 | 964.7436
W | 12x12x96 | 6471.65 | 764.315 | 258.937 | 858.745 | 393.695 | 2900.6257 | 1041.6034
W | 12x12x106 | 7117.75 | 838.865 | 285.704 | 948.56 | 434.875 | 3189.5773 | 1153.1013
W | 12x12x120 | 8083.35 | 949.625 | 326.1385 | 1083.815 | 497.355 | 3605.3579 | 1337.1548
W | 12x12x136 | 9159 | 1082.395 | 373.815 | 1246.05 | 570.84 | 4106.1555 | 1508.9107
W | 12x12x152 | 10252.4 | 1215.165 | 423.87 | 1411.125 | 647.875 | 4626.0144 | 1673.4931
W | 12x12x170 | 11434.55 | 1360.715 | 477.83 | 1593.95 | 730.945 | 5178.2569 | 1865.335
W | 12x12x190 | 12073.4 | 1444.185 | 511.545 | 1707.83 | 783.9 | 5492.9878 | 1963.1353
W | 12x12x210 | 13369.85 | 1604.315 | 571.175 | 1914.86 | 876.695 | 6072.1804 | 2206.8348
W | 12x12x230 | 14646.2 | 1762.77 | 633.82 | 2121.89 | 973.845 | 6673.8088 | 2419.5884
W | 14x5x22 | 1480.35 | 167.986 | 16.2661 | 192.2325 | 25.489 | 442.5072 | 457.2643
W | 14x5x26 | 1767.9 | 205.7935 | 20.803 | 234.8325 | 32.518 | 561.4246 | 517.5223
W | 14x6.75x30 | 2034.505 | 244.9855 | 33.9593 | 275.835 | 52.4335 | 686.9417 | 538.8381
W | 14x6.75x34 | 2286.91 | 282.6865 | 40.186 | 317.5475 | 61.912 | 813.1147 | 574.706
W | 14x6.75x38 | 2560.615 | 318.151 | 45.937 | 358.195 | 70.8225 | 923.6288 | 629.8401
W | 14x8x43 | 2888.99 | 364.585 | 65.9235 | 405.055 | 100.9265 | 1123.3822 | 648.9013
W | 14x8x48 | 3231.92 | 407.895 | 74.479 | 455.11 | 114.168 | 1262.7135 | 722.6867
W | 14x8x53 | 3581.95 | 454.4 | 83.6735 | 508.715 | 128.368 | 1411.76 | 792.5778
W | 14x10x61 | 4107.35 | 536.76 | 125.315 | 594.98 | 190.919 | 1707.5573 | 795.8571
W | 14x10x68 | 4575.95 | 599.595 | 140.935 | 667.4 | 214.9525 | 1912.8856 | 880.9153
W | 14x10x74 | 4980.65 | 652.49 | 154.496 | 729.525 | 235.791 | 2088.2898 | 956.5453
W | 14x10x82 | 5502.5 | 714.615 | 169.832 | 804.43 | 259.86 | 2286.0755 | 1082.3903
W | 14x14.5x90 | 6056.3 | 827.86 | 290.1415 | 909.51 | 439.135 | 2722.6799 | 926.2113
W | 14x14.5x99 | 6670.45 | 913.06 | 320.8845 | 1007.49 | 485.995 | 3003.0643 | 1019.0579
W | 14x14.5x109 | 7323.65 | 1005.36 | 355.355 | 1114.345 | 538.18 | 3315.3404 | 1106.3705
W | 14x14.5x120 | 8104.65 | 1108.31 | 393.695 | 1236.11 | 597.465 | 3654.3022 | 1244.5131
W | 14x14.5x132 | 8885.65 | 1214.455 | 433.81 | 1362.135 | 658.88 | 4016.7113 | 1362.9796
W | 14x16x145 | 9780.25 | 1346.87 | 509.07 | 1513.01 | 772.48 | 4473.7706 | 1441.2741
W | 14x16x159 | 10681.95 | 1471.83 | 558.06 | 1663.53 | 847.385 | 4889.9201 | 1580.2366
W | 14x16x176 | 11878.3 | 1640.1 | 624.8 | 1867.3 | 949.98 | 5432.8164 | 1773.9231
W | 14x16x193 | 13003.65 | 1801.27 | 690.12 | 2063.615 | 1049.735 | 5986.2066 | 1915.55
W | 14x16x211 | 14171.6 | 1961.375 | 754.375 | 2262.77 | 1148.78 | 6509.3448 | 2117.23
W | 14x16x233 | 14807 | 2056.9 | 797.3 | 2391.565 | 1215.715 | 6829.3124 | 2202.9666
W | 14x16x257 | 16317.85 | 2275.99 | 884.735 | 2668.275 | 1350.385 | 7538.4394 | 2436.9955
W | 14x16x283 | 17992.85 | 2515.85 | 984.23 | 2974.8 | 1503.815 | 8321.9141 | 2705.8386
W | 14x16x311 | 19748.25 | 2774.805 | 1090.09 | 3309.13 | 1667.63 | 9147.9395 | 2984.3524
W | 14x16x342 | 21741.5 | 3072.62 | 1214.375 | 3695.05 | 1859.92 | 10089.6255 | 3299.6145
W | 14x16x370 | 23496.9 | 3329.565 | 1322.245 | 4036.75 | 2027.085 | 10930.4276 | 3576.1942
W | 14x16x398 | 25289.15 | 3604.6 | 1435.14 | 4401.9 | 2202.29 | 11774.2857 | 3874.0492
W | 14x16x426 | 27068 | 3875.95 | 1552.39 | 4763.7 | 2384.195 | 12645.4535 | 4139.0241
W | 14x16x455 | 28923.9 | 4154 | 1672.99 | 5142.25 | 2572.8 | 13493.2185 | 4485.2322
W | 14x16x500 | 31761.35 | 4602.9 | 1859.92 | 5751.95 | 2863.915 | 14855.9245 | 4953.29
W | 14x16x550 | 34940.5 | 5112.1 | 2078.005 | 6452.1 | 3202.935 | 16397.1114 | 5479.3716
W | 14x16x605 | 38491.5 | 5681.6 | 2324.23 | 7242.7 | 3587.85 | 18123.5099 | 6069.2792
W | 14x16x665 | 42277 | 6321.45 | 2592.565 | 8133.8 | 4006.6 | 19929.2075 | 6753.9589
W | 14x16x730 | 46431 | 7014.9 | 2896.075 | 9115.35 | 4482.3 | 21952.3006 | 7461.8481
W | 14x16x808 | 51255 | 7664.8 | 3253.52 | 10056.7 | 5075.25 | 23685.2752 | 9082.6435
W | 14x16x873 | 55275 | 8425.25 | 3581.15 | 11138.75 | 5584.45 | 25777.9967 | 9771.1914
W | 16x5.5x26 | 1771.805 | 224.573 | 20.4657 | 258.369 | 32.1452 | 505.0198 | 561.5886
W | 16x5.5x31 | 2089.53 | 274.0245 | 26.0464 | 313.678 | 40.7895 | 642.7525 | 624.921
W | 16x7x36 | 2415.065 | 327.6295 | 40.47 | 370.975 | 62.693 | 790.8561 | 664.2732
W | 16x7x40 | 2690.545 | 376.3 | 48.067 | 423.87 | 74.195 | 933.9587 | 692.1477
W | 16x7x45 | 3051.58 | 424.58 | 54.7055 | 480.67 | 84.703 | 1056.6064 | 786.8389
W | 16x7x50 | 3387.41 | 472.15 | 61.486 | 536.05 | 95.3885 | 1180.5658 | 868.4127
W | 16x7x57 | 3841.1 | 536.76 | 70.7515 | 612.375 | 110.0855 | 1350.3542 | 984.8297
W | 16x10.25x67 | 4504.95 | 680.18 | 135.2905 | 755.795 | 206.397 | 1801.1827 | 902.8459
W | 16x10.25x77 | 5175.9 | 779.935 | 155.7385 | 871.88 | 238.1695 | 2064.8834 | 1049.3918
W | 16x10.25x89 | 5974.65 | 899.215 | 181.9375 | 1011.75 | 278.817 | 2393.3513 | 1206.5957
W | 16x10.25x100 | 6748.55 | 1018.85 | 208.0655 | 1152.685 | 319.429 | 2715.7113 | 1359.9053
W | 18x6x35 | 2351.875 | 334.41 | 29.6177 | 386.24 | 46.6825 | 672.9225 | 746.052
W | 18x6x40 | 2691.965 | 397.6 | 36.9555 | 455.82 | 57.9005 | 834.1435 | 796.2671
W | 18x6x46 | 3097.73 | 459.015 | 43.3455 | 527.885 | 68.1955 | 972.1632 | 908.1749
W | 18x7.5x50 | 3354.04 | 516.88 | 62.054 | 585.75 | 96.205 | 1129.326 | 895.0575
W | 18x7.5x55 | 3706.2 | 570.84 | 69.225 | 649.295 | 107.565 | 1252.7115 | 985.0346
W | 18x7.5x60 | 4036.35 | 627.995 | 77.39 | 714.615 | 120.274 | 1393.0677 | 1052.0563
W | 18x7.5x65 | 4366.5 | 680.535 | 84.419 | 777.095 | 131.492 | 1503.1718 | 1142.8533
W | 18x7.5x71 | 4781.85 | 738.755 | 92.016 | 846.675 | 143.8815 | 1638.1991 | 1257.2206
W | 18x11x76 | 5112 | 852.71 | 160.6375 | 948.915 | 245.4115 | 1985.6461 | 1075.0118
W | 18x11x86 | 5807.8 | 968.44 | 184.6355 | 1082.395 | 282.5445 | 2265.7026 | 1215.8188
W | 18x11x97 | 6535.55 | 1091.98 | 209.6985 | 1226.17 | 321.4525 | 2563.7545 | 1361.34
W | 18x11x106 | 7128.4 | 1187.83 | 228.4425 | 1339.77 | 350.9885 | 2782.3641 | 1504.6066
W | 18x11x119 | 8015.9 | 1340.835 | 260.8185 | 1520.11 | 401.505 | 3153.6685 | 1680.0518
W | 18x11x130 | 8740.1 | 1486.03 | 289.5025 | 1687.67 | 444.815 | 3538.2132 | 1740.1048
W | 18x11x143 | 9620.5 | 1639.745 | 322.5885 | 1871.56 | 496.29 | 3913.6987 | 1904.8922
W | 18x11x158 | 10618.05 | 1804.465 | 357.485 | 2072.845 | 551.67 | 4305.8679 | 2127.478
W | 18x11x175 | 11091.85 | 1891.41 | 377.88 | 2185.875 | 583.905 | 4516.4102 | 2220.3737
W | 21x6.5x44 | 2973.835 | 474.635 | 36.8845 | 554.865 | 59.001 | 771.0571 | 1027.4612
W | 21x6.5x50 | 3382.44 | 551.67 | 44.5525 | 642.55 | 71.1065 | 925.4324 | 1126.8665
W | 21x6.5x57 | 3830.45 | 644.68 | 54.031 | 747.275 | 85.839 | 1122.7673 | 1212.3345
W | 21x8.25x48 | 3258.9 | 543.15 | 55.4155 | 625.155 | 86.904 | 924.8995 | 1034.2249
W | 21x8.25x55 | 3716.85 | 641.485 | 68.9055 | 732.72 | 107.5295 | 1139.451 | 1102.8862
W | 21x8.25x62 | 4181.9 | 735.915 | 80.8335 | 838.51 | 125.954 | 1336.4989 | 1190.1989
W | 21x8.25x68 | 4590.15 | 816.5 | 91.022 | 931.165 | 141.9645 | 1497.8429 | 1285.505
W | 21x8.25x73 | 4930.95 | 878.98 | 99.2935 | 1003.23 | 154.9575 | 1626.0655 | 1362.3648
W | 21x8.25x83 | 5573.5 | 993.29 | 113.103 | 1138.84 | 177.216 | 1842.3386 | 1544.1637
W | 21x8.25x93 | 6255.1 | 1114.345 | 128.4035 | 1284.035 | 202.0305 | 2070.2534 | 1741.7445
W | 24x7x55 | 3706.2 | 664.205 | 48.209 | 780.645 | 77.4965 | 933.9587 | 1299.4423
W | 24x7x62 | 4174.8 | 761.475 | 57.155 | 892.825 | 91.7675 | 1100.6317 | 1423.2377
W | 24x9x68 | 4600.8 | 900.28 | 91.874 | 1031.275 | 143.562 | 1392.5758 | 1379.5814
W | 24x9x76 | 5133.3 | 1022.755 | 106.6775 | 1167.95 | 166.424 | 1616.8833 | 1475.5023
W | 24x9x84 | 5658.7 | 1144.52 | 121.907 | 1306.045 | 190.138 | 1839.8791 | 1583.9258
W | 24x9x94 | 6340.3 | 1288.65 | 139.3375 | 1473.25 | 217.6505 | 2093.0448 | 1742.5644
W | 24x9x103 | 6947.35 | 1426.745 | 154.9575 | 1633.71 | 242.252 | 2337.3974 | 1878.6574
W | 24x12.75x104 | 7004.15 | 1498.81 | 236.43 | 1678.44 | 362.81 | 2523.4595 | 1671.8534
W | 24x12.75x117 | 7881 | 1696.19 | 270.155 | 1903.51 | 415.35 | 2877.6292 | 1850.373
W | 24x12.75x131 | 8850.15 | 1916.29 | 309.205 | 2156.27 | 475.7 | 3270.6593 | 2046.1091
W | 24x12.75x146 | 9854.8 | 2156.98 | 353.225 | 2431.04 | 543.505 | 3724.3573 | 2207.4122
W | 24x12.75x162 | 10934 | 2408.675 | 397.6 | 2723.205 | 612.375 | 4180.7607 | 2410.3219
W | 24x12.75x176 | 11810.85 | 2613.865 | 430.97 | 2963.895 | 664.205 | 4557.476 | 2574.2894
W | 24x12.75x192 | 12907.8 | 2860.945 | 476.055 | 3257.125 | 735.205 | 5003.4266 | 2801.7943
W | 24x12.75x207 | 13898.25 | 3084.24 | 515.46 | 3524.795 | 796.975 | 5397.3994 | 3019.0512
W | 24x12.75x229 | 14528.95 | 3226.05 | 545.045 | 3708.45 | 844.87 | 5654.874 | 3160.3576
W | 24x12.75x250 | 15889.05 | 3537.6 | 603.335 | 4083.65 | 936.66 | 6220.1409 | 3440.8055
W | 24x12.75x279 | 17734.9 | 3946.3 | 680.05 | 4586.15 | 1058.6 | 6942.652 | 3866.3127
W | 24x12.75x306 | 19383.1 | 4322.505 | 750.735 | 5056.155 | 1171.16 | 7615.0307 | 4226.0596
W | 24x12.75x335 | 21265.8 | 4740.25 | 831.805 | 5584.45 | 1301.475 | 8358.8945 | 4663.1715
W | 24x12.75x370 | 23520.35 | 5253.47 | 934.65 | 6230.665 | 1466.295 | 9275.1661 | 5167.9777
W | 27x10x84 | 5676.45 | 1240.725 | 123.753 | 1423.195 | 193.6525 | 1690.4637 | 1726.5775
W | 27x10x94 | 6322.55 | 1412.545 | 144.627 | 1614.895 | 225.922 | 1967.8557 | 1846.0688
W | 27x10x102 | 6876.35 | 1554.19 | 161.4895 | 1775.71 | 252.1565 | 2196.9182 | 1960.0262
W | 27x10x114 | 7682.2 | 1740.92 | 183.535 | 1994.39 | 287.3015 | 2476.5648 | 2174.6187
W | 27x10x129 | 8654.9 | 2001.845 | 213.639 | 2292.235 | 334.055 | 2904.9298 | 2352.9333
W | 27x14x146 | 9847.7 | 2393.41 | 370.265 | 2685.93 | 569.065 | 3608.9242 | 2307.8422
W | 27x14x161 | 10848.8 | 2645.105 | 411.445 | 2977.03 | 633.32 | 3998.5109 | 2527.1487
W | 27x14x178 | 11963.5 | 2919.165 | 458.66 | 3296.175 | 707.16 | 4431.8769 | 2773.0999
W | 27x14x194 | 13021.4 | 3229.08 | 510.845 | 3645.85 | 786.325 | 4961.6558 | 2896.0756
W | 27x14x217 | 14618.9 | 3635.2 | 582.2 | 4125.1 | 898.15 | 5606.8269 | 3232.2089
W | 27x14x235 | 14930.95 | 3698.4 | 593.285 | 4217.65 | 917.565 | 5695.6066 | 3344.0994
W | 27x14x258 | 16368.1 | 4073.6 | 660.285 | 4663.2 | 1022.42 | 6301.374 | 3626.4814
W | 27x14x281 | 17835.4 | 4448.8 | 726.95 | 5112.1 | 1127.61 | 6899.405 | 3937.8752
W | 27x14x307 | 19503.7 | 4857.5 | 801.32 | 5614.6 | 1246.2 | 7538.3233 | 4332.4364
W | 27x14x336 | 21306 | 5316.45 | 883.73 | 6180.75 | 1377.185 | 8264.548 | 4730.8658
W | 27x14x368 | 23362.9 | 5825.65 | 977.865 | 6813.9 | 1528.27 | 9065.6232 | 5216.3308
W | 27x14x539 | 34203.5 | 8612.85 | 1515.54 | 10348.15 | 2392.235 | 13458.1335 | 7678.4699
W | 30x10.5x90 | 6031.45 | 1423.905 | 128.1905 | 1644.36 | 201.64 | 1677.3873 | 1950.3931
W | 30x10.5x99 | 6656.25 | 1565.905 | 141.716 | 1814.05 | 223.934 | 1846.6837 | 2160.2715
W | 30x10.5x108 | 7256.2 | 1742.695 | 162.093 | 2011.43 | 255.4935 | 2104.4406 | 2275.0487
W | 30x10.5x116 | 7856.15 | 1917.71 | 182.7895 | 2207.39 | 287.5145 | 2364.0831 | 2385.7268
W | 30x10.5x124 | 8363.8 | 2066.455 | 199.6875 | 2375.305 | 313.7845 | 2582.9797 | 2482.0577
W | 30x10.5x132 | 8903.4 | 2215.555 | 216.5855 | 2546.77 | 340.374 | 2790.3985 | 2609.1325
W | 30x10.5x148 | 9964.85 | 2535.765 | 252.0145 | 2910.29 | 395.115 | 3271.1512 | 2793.5959
W | 33x11.5x118 | 7959.1 | 2094.855 | 190.209 | 2419.68 | 299.478 | 2250.2896 | 2537.3967
W | 33x11.5x130 | 8754.3 | 2353.65 | 219.5675 | 2707.585 | 344.8115 | 2597.4088 | 2682.9178
W | 33x11.5x141 | 9531.75 | 2607.83 | 248.571 | 2992.65 | 389.79 | 2930.5907 | 2830.4886
W | 33x11.5x152 | 10248.85 | 2837.16 | 274.8765 | 3252.865 | 430.615 | 3229.8314 | 2973.9601
W | 33x11.5x169 | 11335.15 | 3194.645 | 313.678 | 3656.5 | 490.965 | 3710.584 | 3170.7211
W | 36x12x135 | 9105.75 | 2557.065 | 220.526 | 2966.38 | 348.7165 | 2504.7672 | 2969.8609
W | 36x12x150 | 10142.35 | 2936.915 | 262.1675 | 3386.7 | 412.865 | 2978.3052 | 3139.9772
W | 36x12x160 | 10774.25 | 3153.465 | 285.988 | 3631.65 | 449.785 | 3238.1527 | 3271.1512
W | 36x12x170 | 11473.6 | 3379.6 | 310.128 | 3890.8 | 488.125 | 3499.6398 | 3441.2674
W | 36x12x182 | 12286.55 | 3628.1 | 335.759 | 4181.9 | 529.305 | 3775.3511 | 3664.6731
W | 36x12x194 | 13049.8 | 3862.4 | 360.68 | 4462.35 | 569.065 | 4040.1586 | 3871.682
W | 36x12x210 | 14143.2 | 4174.8 | 391.565 | 4838.65 | 620.54 | 4369.9382 | 4213.9641
W | 36x12x232 | 15609.35 | 4710.85 | 449.785 | 5449.25 | 711.065 | 5037.5728 | 4464.0145
W | 36x12x256 | 16277.65 | 4907.75 | 473.69 | 5701.7 | 751.405 | 5264.2971 | 4663.1715
W | 36x12x286 | 18157 | 5494 | 539.35 | 6408.55 | 858.27 | 5932.7301 | 5164.1095
W | 36x12x318 | 20230.65 | 6110.4 | 607.69 | 7165.65 | 971.835 | 6613 | 5777.2266
W | 36x12x350 | 22233.95 | 6710.05 | 675.025 | 7909.35 | 1084.73 | 7268.0876 | 6378.739
W | 36x12x387 | 24562.2 | 7433.65 | 759.78 | 8803.8 | 1225.43 | 8096.2406 | 7016.9997
W | 36x16.5x231 | 15520.6 | 4941.6 | 662.785 | 5573.5 | 1022.4 | 5483.0724 | 3853.2357
W | 36x16.5x247 | 16528.8 | 5278.85 | 713.55 | 5960.45 | 1101.92 | 5891.2285 | 4062.2942
W | 36x16.5x262 | 17547.65 | 5626.75 | 765.38 | 6361.6 | 1182.505 | 6301.2701 | 4275.4519
W | 36x16.5x282 | 18960.55 | 6123.75 | 842.415 | 6933.15 | 1301.785 | 6902.1289 | 4539.8495
W | 36x16.5x302 | 19141.9 | 6180.75 | 854.92 | 7018.25 | 1322.915 | 6986.8661 | 4576.136
W | 36x16.5x330 | 20880.55 | 6767 | 936.66 | 7705 | 1452.225 | 7672.2807 | 4962.9606
W | 36x16.5x361 | 22863.75 | 7396.8 | 1033.475 | 8465.45 | 1606.325 | 8400.865 | 5456.1621
W | 36x16.5x395 | 25061.35 | 8117.05 | 1141.68 | 9326.4 | 1778.85 | 9233.2343 | 5982.2437
W | 36x16.5x441 | 27982.55 | 9065.1 | 1290.755 | 10475.45 | 2017.37 | 10336.7291 | 6688.1987
W | 36x16.5x487 | 30917.15 | 10009.8 | 1438.825 | 11637.9 | 2255.89 | 11432.7582 | 7419.2974
W | 36x16.5x529 | 33567 | 10907.6 | 1583.88 | 12733.35 | 2487.375 | 12492.2323 | 8016.9415
W | 36x16.5x652 | 41439.5 | 13490.45 | 2010.67 | 15966.1 | 3179.15 | 15509.8903 | 9937.526
W | 36x16.5x723 | 45962 | 15004.65 | 2268.955 | 17885.65 | 3597.9 | 17288.7809 | 11024.5034
W | 36x16.5x802 | 50987 | 16693.05 | 2566.1 | 20043.05 | 4080.3 | 19268.8978 | 12237.1988
W | 36x16.5x853 | 54169.5 | 17768.4 | 2759.395 | 21426.6 | 4398.55 | 20525.343 | 13014.7164
W | 36x16.5x925 | 58759 | 18592.5 | 2922.205 | 22672.8 | 4743.6 | 21059.6253 | 15418.8318
W | 40x12x149 | 10039.4 | 2983.775 | 225.922 | 3480.065 | 362.1 | 2594.7853 | 3529.3999
W | 40x12x167 | 11246.4 | 3485.39 | 278.178 | 4029.25 | 441.975 | 3197.3658 | 3703.6154
W | 40x12x183 | 12311.4 | 3972.45 | 331.428 | 4551.1 | 521.85 | 3812.2438 | 3783.5495
W | 40x12x211 | 14214.2 | 4572.4 | 384.11 | 5271.75 | 608.115 | 4414.8243 | 4373.8324
W | 40x12x235 | 15801.05 | 5090.7 | 434.165 | 5889.45 | 689.055 | 4951.8178 | 4837.0406
W | 40x12x264 | 16756.7 | 5326.5 | 453.255 | 6210.9 | 726.28 | 5145.4259 | 5247.2768
W | 40x12x278 | 17711.45 | 5604.55 | 478.38 | 6555.95 | 769.83 | 5409.3563 | 5581.8801
W | 40x12x294 | 18636.05 | 5936.2 | 512.885 | 6951.25 | 825.105 | 5781.0948 | 5800.4361
W | 40x12x327 | 20746.55 | 6596.15 | 578.545 | 7761.95 | 935.32 | 6445.5823 | 6475.4451
W | 40x12x331 | 21074.85 | 6646.4 | 581.56 | 7842.35 | 944.03 | 6454.5566 | 6663.0551
W | 40x12x392 | 24913.95 | 7906 | 713.55 | 9393.4 | 1164.125 | 7773.6288 | 7798.3856
W | 40x16x199 | 13404.8 | 4483.65 | 514.04 | 5062.3 | 796.265 | 4443.5186 | 3720.0121
W | 40x16x215 | 14512.4 | 4994.85 | 587.88 | 5609 | 907.025 | 5082.9918 | 3783.5495
W | 40x16x249 | 16784.4 | 5775.85 | 684.795 | 6517.8 | 1059.32 | 5919.2259 | 4355.3861
W | 40x16x277 | 18641.05 | 6414.85 | 766.8 | 7263.3 | 1188.895 | 6591.4926 | 4837.0406
W | 40x16x297 | 18883.95 | 6398.5 | 758.44 | 7296.3 | 1182.215 | 6515.5976 | 5063.5351
W | 40x16x324 | 20605.85 | 7011.55 | 840.85 | 8013.2 | 1312.865 | 7188.7499 | 5467.7669
W | 40x16x362 | 23021.2 | 7822.25 | 948.72 | 8984.7 | 1486.06 | 8045.0637 | 6119.5664
W | 40x16x372 | 23644.3 | 7999.8 | 970.495 | 9212.5 | 1523.245 | 8206.8724 | 6343.9248
W | 40x16x397 | 25215.45 | 8576 | 1048.55 | 9892.55 | 1646.86 | 8844.0113 | 6697.8693
W | 40x16x431 | 27389.6 | 9272.8 | 1143.02 | 10753.5 | 1801.965 | 9562.3061 | 7341.9324
W | 40x16x503 | 31938.9 | 10864.05 | 1367.47 | 12689.8 | 2163.765 | 11291.4124 | 8488.8676
W | 40x16x593 | 37687.5 | 12860.65 | 1658.92 | 15162.1 | 2637.79 | 13449.1205 | 9989.7474
W | 40x16x655 | 41640.5 | 14204 | 1855.23 | 16850.5 | 2961.065 | 14883.9306 | 11038.0423
W | 44x16x230 | 15644.85 | 5719.05 | 588.235 | 6489.4 | 914.125 | 5082.9918 | 4445.5682
W | 44x16x262 | 17796.15 | 6560.4 | 683.02 | 7455 | 1063.225 | 5902.8292 | 4962.0658
W | 44x16x290 | 19716.7 | 7281.05 | 766.8 | 8299.9 | 1196.35 | 6591.4926 | 5464.2162
W | 44x16x335 | 21423.25 | 7818.9 | 827.115 | 8984.7 | 1299.465 | 7049.8798 | 6067.3451
W | 44x16x368 | 23533.75 | 8649.7 | 928.285 | 9959.55 | 1459.93 | 7871.8822 | 6566.3489
W | 44x16x408 | 26042.9 | 9560.9 | 1037.16 | 11055 | 1636.81 | 8722.8965 | 7280.0405
HP | 8x29 | 1921.97 | 138.024 | 44.801 | 154.2475 | 68.657 | 756.3 | 406.8443
HP | 8x36 | 2428.2 | 173.24 | 57.4035 | 195.7115 | 88.253 | 958.8408 | 510.1438
HP | 10x42 | 2840 | 252.618 | 83.07 | 281.444 | 127.09 | 1122.8493 | 593.1523
HP | 10x57 | 3834 | 343.9595 | 115.375 | 389.08 | 177.4645 | 1534.7356 | 813.6886
HP | 12x53 | 3550 | 386.24 | 121.978 | 428.485 | 186.4105 | 1379.7863 | 756.5049
HP | 12x63 | 4224.5 | 460.08 | 147.2185 | 513.685 | 225.4605 | 1653.9399 | 898.5418
HP | 12x74 | 5005.5 | 545.28 | 176.506 | 613.085 | 270.9715 | 1969.6593 | 1058.2051
HP | 12x84 | 5644.5 | 615.215 | 200.788 | 695.8 | 308.921 | 2225.3666 | 1197.1675
HP | 12x89 | 5939.15 | 648.585 | 212.5385 | 735.56 | 327.3455 | 2347.9733 | 1261.1149
HP | 14x73 | 4899 | 621.605 | 207.4975 | 687.635 | 316.376 | 1941.3749 | 992.4132
HP | 14x89 | 5964 | 757.925 | 257.091 | 845.255 | 392.985 | 2385.2349 | 1207.8254
HP | 14x102 | 6887 | 875.075 | 299.7975 | 981.575 | 459.015 | 2758.9168 | 1390.0343
HP | 14x117 | 7881 | 999.68 | 345.415 | 1128.9 | 530.015 | 3160.965 | 1589.0498
UPN | 50 | 252.76 | 3.763 | 1.3313 | 4.6505 | 2.4069 | 109.0384 | 56.7737
UPN | 65 | 320.565 | 6.2835 | 1.7998 | 7.7035 | 3.3299 | 129.1244 | 75.425
UPN | 80 | 390.5 | 9.4075 | 2.2578 | 11.4665 | 4.2245 | 147.5707 | 100.4301
UPN | 100 | 479.25 | 14.626 | 3.0139 | 17.395 | 5.751 | 174.2154 | 132.4037
UPN | 120 | 603.5 | 21.5485 | 3.9405 | 25.773 | 7.526 | 202.9098 | 180.3642
UPN | 140 | 724.2 | 30.672 | 5.254 | 36.565 | 10.0465 | 245.9512 | 213.1577
UPN | 160 | 852 | 41.18 | 6.4965 | 48.99 | 12.496 | 279.7695 | 258.2488
UPN | 180 | 994 | 53.25 | 7.952 | 63.545 | 15.2295 | 315.6374 | 309.4886
UPN | 200 | 1143.1 | 67.805 | 9.585 | 80.94 | 18.389 | 353.5549 | 362.778
UPN | 220 | 1327.7 | 86.975 | 11.928 | 103.66 | 22.7555 | 409.9187 | 422.2163
UPN | 240 | 1501.65 | 106.5 | 14.058 | 127.09 | 26.8735 | 452.9602 | 485.7536
UPN | 260 | 1714.65 | 131.705 | 16.9335 | 156.91 | 32.518 | 516.4976 | 555.4398
UPN | 280 | 1892.15 | 159.04 | 20.306 | 188.86 | 38.695 | 584.1341 | 600.5309
UPN | 300 | 2087.4 | 189.925 | 24.069 | 224.36 | 46.15 | 655.8699 | 651.7707
UPN | 320 | 2690.9 | 241.045 | 28.613 | 293.23 | 53.96 | 717.3577 | 965.3585
UPN | 350 | 2744.15 | 260.57 | 26.625 | 325.89 | 50.765 | 655.8699 | 1041.1935
UPN | 380 | 2854.2 | 294.295 | 27.9385 | 358.55 | 52.54 | 668.9873 | 1090.3837
UPN | 400 | 3248.25 | 362.1 | 36.21 | 440.2 | 67.45 | 811.639 | 1201.0618
UPE | 80 | 358.55 | 9.514 | 2.84 | 11.076 | 5.0765 | 143.4715 | 83.0085
UPE | 100 | 443.75 | 14.697 | 3.763 | 17.04 | 6.8515 | 169.0915 | 109.4483
UPE | 120 | 546.7 | 21.513 | 4.899 | 24.9565 | 8.9815 | 196.761 | 147.1608
UPE | 140 | 653.2 | 30.388 | 6.461 | 35.074 | 11.786 | 239.8024 | 169.0915
UPE | 160 | 770.35 | 40.47 | 8.023 | 46.86 | 14.7325 | 272.5959 | 204.9593
UPE | 180 | 891.05 | 53.25 | 10.153 | 61.415 | 18.5665 | 322.811 | 229.5545
UPE | 200 | 1029.5 | 67.805 | 12.2475 | 78.1 | 22.4715 | 360.7284 | 276.6951
UPE | 220 | 1203.45 | 86.62 | 15.0875 | 99.755 | 27.761 | 418.1171 | 323.8358
UPE | 240 | 1366.75 | 106.5 | 17.7855 | 123.185 | 32.731 | 461.1585 | 385.3236
UPE | 270 | 1590.4 | 138.095 | 21.5485 | 160.105 | 39.76 | 525.7207 | 455.0097
UPE | 300 | 2009.3 | 185.31 | 26.838 | 217.615 | 48.635 | 614.878 | 621.0268
UPE | 330 | 2406.9 | 236.785 | 31.8435 | 281.16 | 55.38 | 688.6634 | 795.2423
UPE | 360 | 2765.45 | 292.52 | 37.275 | 348.61 | 63.19 | 766.548 | 934.6146
UPE | 400 | 3262.45 | 372.75 | 43.665 | 447.3 | 67.805 | 848.5317 | 1151.8715
C | 3x4.1 | 277.255 | 6.4255 | 1.1608 | 7.7035 | 2.272 | 98.9954 | 77.4746
C | 3x5 | 336.54 | 7.1355 | 1.2957 | 8.8395 | 2.6128 | 104.6522 | 109.2433
C | 3x6 | 401.15 | 8.0585 | 1.4874 | 10.1885 | 3.124 | 113.1376 | 143.4715
C | 4x5.4 | 365.65 | 11.218 | 1.736 | 13.419 | 3.337 | 122.9756 | 105.3491
C | 4x7.25 | 486.35 | 13.348 | 1.9454 | 16.685 | 4.0115 | 132.1988 | 176.0601
C | 5x6.7 | 450.85 | 18.5665 | 2.5524 | 21.939 | 5.0055 | 146.095 | 139.5773
C | 5x9 | 603.5 | 20.7675 | 2.7157 | 25.9505 | 5.4315 | 156.056 | 219.3065
C | 6x8.2 | 550.25 | 25.56 | 2.9465 | 30.388 | 5.7155 | 171.182 | 174.2154
C | 6x10.5 | 706.45 | 29.3585 | 3.3228 | 36.565 | 6.6385 | 181.8809 | 258.2488
C | 6x13 | 876.85 | 33.583 | 3.6565 | 42.955 | 7.8455 | 192.5798 | 350.4805
C | 7x9.8 | 656.75 | 35.855 | 3.8695 | 42.6 | 7.4905 | 202.0489 | 209.0585
C | 7x12.25 | 823.6 | 40.115 | 4.189 | 49.7 | 8.307 | 209.6734 | 301.2902
C | 7x14.75 | 990.45 | 45.795 | 4.5085 | 57.865 | 9.585 | 221.1101 | 395.5715
C | 8x11.5 | 773.9 | 46.86 | 4.473 | 55.38 | 9.798 | 231.3171 | 270.5463
C | 8x13.75 | 926.55 | 52.185 | 4.8635 | 62.835 | 10.65 | 239.4335 | 342.2821
C | 8x18.75 | 1260.25 | 63.545 | 5.822 | 80.23 | 12.7445 | 259.7245 | 532.8943
C | 9x13.4 | 901.7 | 61.77 | 5.9285 | 73.84 | 11.3245 | 262.5529 | 295.1415
C | 9x15 | 1011.75 | 66.385 | 6.319 | 80.23 | 12.1765 | 271.1612 | 352.5301
C | 9x20 | 1345.45 | 79.165 | 7.029 | 100.11 | 14.555 | 288.3778 | 541.0927
C | 10x15.3 | 1029.5 | 77.39 | 6.5675 | 91.235 | 14.3065 | 295.7563 | 360.7284
C | 10x20 | 1345.45 | 91.235 | 7.526 | 111.825 | 16.5075 | 313.9567 | 534.9439
C | 10x25 | 1682.7 | 105.79 | 8.52 | 133.835 | 18.673 | 332.1571 | 721.4569
C | 10x30 | 2019.95 | 119.28 | 9.4075 | 154.07 | 20.377 | 345.8074 | 901.8211
C | 12x20.7 | 1395.15 | 124.25 | 9.8335 | 147.325 | 21.371 | 385.2416 | 502.1504
C | 12x25 | 1682.7 | 138.805 | 10.8275 | 169.335 | 23.43 | 400.8595 | 641.5228
C | 12x30 | 2019.95 | 156.555 | 11.786 | 195.605 | 25.5955 | 416.4774 | 871.0772
C | 15x33.9 | 2282.65 | 244.24 | 17.9275 | 292.875 | 37.985 | 581.6746 | 793.1927
C | 15x40 | 2701.55 | 268.38 | 19.4185 | 331.57 | 40.825 | 601.9656 | 1043.2431
C | 15x50 | 3365.4 | 311.335 | 21.8325 | 397.6 | 46.15 | 635.7839 | 1428.5666